## Summary
Sheet | P04R1 | P04R2 | P04 | P14R1 | P14R2 | P14 | Low % | Med % | High % | Max %
| 5 | 4 | 0.4 | 5.7 | 9 | 1.47 | -0.0135 | 0.0145 | 0.005 | 0.0145
D02 | 5 | 4.1 | 0.40549 | 5.6 | 9 | 1.46 | 0.0033 | 0.0115 | 0.0011 | 0.0117
D03 | 5.0184 | 4.068 | 0.40293 | 5.5816 | 8.996 | 1.4584 |  |  |  | 0.0094
D04 |  | 4.0328 |  | 5.546 | [5 empty] | 0.013
D05 |  | 4.068 | [7 empty] | 0.0077
D06 | Change REG to NANDs | [8 empty] | 0.0108
D07 | Correct DFF PMOS parameters | [8 empty] | 0.0108
D08 | Remove DFF reset input | [8 empty] | 0.0108

## Osc
101.52 | 9.8503
100.5 | 9.9502

## D02
Index | Reference | Vout | error | Diff
0 | 0.4039 | 0.4053 | 0.0033 | 0.0014
1 | 0.4078 | 0.4087 | 0.0021 | 0.0009
2 | 0.4118 | 0.4123 | 0.0012 | 0.0005
3 | 0.4157 | 0.4164 | 0.0017 | 0.0007
4 | 0.4196 | 0.42 | 0.0008 | 0.0004
5 | 0.4235 | 0.4222 | 0.0031 | -0.0013
6 | 0.4275 | 0.4272 | 0.0006 | -0.0003
7 | 0.4314 | 0.4311 | 0.0006 | -0.0003
8 | 0.4353 | 0.4346 | 0.0015 | -0.0007
9 | 0.4392 | 0.4388 | 0.0008 | -0.0004
10 | 0.4431 | 0.443 | 0.0002 | -0.0001
11 | 0.4471 | 0.447 | 0.0001 | -0.0001
12 | 0.451 | 0.4508 | 0.0004 | -0.0002
13 | 0.4549 | 0.4547 | 0.0005 | -0.0002
14 | 0.4588 | 0.4591 | 0.0006 | 0.0003
15 | 0.4627 | 0.4634 | 0.0015 | 0.0007
16 | 0.4667 | 0.4671 | 0.0008 | 0.0004
17 | 0.4706 | 0.4707 | 0.0003 | 0.0001
18 | 0.4745 | 0.4747 | 0.0004 | 0.0002
19 | 0.4784 | 0.4786 | 0.0004 | 0.0002
20 | 0.4824 | 0.4828 | 0.001 | 0.0004
21 | 0.4863 | 0.4863 | 0.0001 | 0
22 | 0.4902 | 0.4907 | 0.001 | 0.0005
23 | 0.4941 | 0.4944 | 0.0007 | 0.0003
24 | 0.498 | 0.4979 | 0.0002 | -0.0001
25 | 0.502 | 0.5023 | 0.0007 | 0.0003
26 | 0.5059 | 0.5064 | 0.0011 | 0.0005
27 | 0.5098 | 0.5107 | 0.0017 | 0.0009
28 | 0.5137 | 0.5146 | 0.0017 | 0.0009
29 | 0.5176 | 0.5189 | 0.0025 | 0.0013
30 | 0.5216 | 0.5226 | 0.0019 | 0.001
31 | 0.5255 | 0.5269 | 0.0028 | 0.0014
32 | 0.5294 | 0.5307 | 0.0025 | 0.0013
33 | 0.5333 | 0.535 | 0.0031 | 0.0017
34 | 0.5373 | 0.5385 | 0.0023 | 0.0012
35 | 0.5412 | 0.5427 | 0.0028 | 0.0015
36 | 0.5451 | 0.5468 | 0.0032 | 0.0017
37 | 0.549 | 0.551 | 0.0036 | 0.002
38 | 0.5529 | 0.5552 | 0.0041 | 0.0023
39 | 0.5569 | 0.559 | 0.0038 | 0.0021
40 | 0.5608 | 0.5627 | 0.0035 | 0.0019
41 | 0.5647 | 0.5671 | 0.0042 | 0.0024
42 | 0.5686 | 0.5713 | 0.0047 | 0.0027
43 | 0.5725 | 0.5751 | 0.0045 | 0.0026
44 | 0.5765 | 0.5791 | 0.0046 | 0.0026
45 | 0.5804 | 0.583 | 0.0045 | 0.0026
46 | 0.5843 | 0.5873 | 0.0051 | 0.003
47 | 0.5882 | 0.5915 | 0.0055 | 0.0033
48 | 0.5922 | 0.5951 | 0.0049 | 0.0029
49 | 0.5961 | 0.5993 | 0.0054 | 0.0032
50 | 0.6 | 0.6032 | 0.0054 | 0.0032
51 | 0.6039 | 0.6075 | 0.006 | 0.0036
52 | 0.6078 | 0.6115 | 0.006 | 0.0037
53 | 0.6118 | 0.6156 | 0.0062 | 0.0038
54 | 0.6157 | 0.6197 | 0.0065 | 0.004
55 | 0.6196 | 0.6236 | 0.0064 | 0.004
56 | 0.6235 | 0.6277 | 0.0067 | 0.0042
57 | 0.6275 | 0.6317 | 0.0068 | 0.0042
58 | 0.6314 | 0.6357 | 0.0069 | 0.0043
59 | 0.6353 | 0.6394 | 0.0065 | 0.0041
60 | 0.6392 | 0.6436 | 0.0069 | 0.0044
61 | 0.6431 | 0.6477 | 0.007 | 0.0046
62 | 0.6471 | 0.6516 | 0.007 | 0.0045
63 | 0.651 | 0.6558 | 0.0075 | 0.0048
64 | 0.6549 | 0.66 | 0.0077 | 0.0051
65 | 0.6588 | 0.6636 | 0.0073 | 0.0048
66 | 0.6627 | 0.6679 | 0.0078 | 0.0052
67 | 0.6667 | 0.6718 | 0.0077 | 0.0051
68 | 0.6706 | 0.6759 | 0.0079 | 0.0053
69 | 0.6745 | 0.6802 | 0.0084 | 0.0057
70 | 0.6784 | 0.6843 | 0.0086 | 0.0059
71 | 0.6824 | 0.688 | 0.0083 | 0.0056
72 | 0.6863 | 0.6924 | 0.0089 | 0.0061
73 | 0.6902 | 0.6962 | 0.0087 | 0.006
74 | 0.6941 | 0.7001 | 0.0086 | 0.006
75 | 0.698 | 0.704 | 0.0085 | 0.006
76 | 0.702 | 0.7084 | 0.0092 | 0.0064
77 | 0.7059 | 0.7119 | 0.0086 | 0.006
78 | 0.7098 | 0.7161 | 0.0089 | 0.0063
79 | 0.7137 | 0.7206 | 0.0096 | 0.0069
80 | 0.7176 | 0.7245 | 0.0095 | 0.0069
81 | 0.7216 | 0.7286 | 0.0097 | 0.007
82 | 0.7255 | 0.7323 | 0.0094 | 0.0068
83 | 0.7294 | 0.7363 | 0.0095 | 0.0069
84 | 0.7333 | 0.7407 | 0.01 | 0.0074
85 | 0.7373 | 0.7445 | 0.0098 | 0.0072
86 | 0.7412 | 0.7486 | 0.01 | 0.0074
87 | 0.7451 | 0.7526 | 0.01 | 0.0075
88 | 0.749 | 0.7564 | 0.0098 | 0.0074
89 | 0.7529 | 0.7606 | 0.0102 | 0.0077
90 | 0.7569 | 0.7646 | 0.0102 | 0.0077
91 | 0.7608 | 0.7684 | 0.01 | 0.0076
92 | 0.7647 | 0.7729 | 0.0107 | 0.0082
93 | 0.7686 | 0.7765 | 0.0102 | 0.0079
94 | 0.7725 | 0.7808 | 0.0107 | 0.0083
95 | 0.7765 | 0.7849 | 0.0109 | 0.0084
96 | 0.7804 | 0.789 | 0.0111 | 0.0086
97 | 0.7843 | 0.7931 | 0.0112 | 0.0088
98 | 0.7882 | 0.7967 | 0.0108 | 0.0085
99 | 0.7922 | 0.8007 | 0.0107 | 0.0085
100 | 0.7961 | 0.8051 | 0.0113 | 0.009
101 | 0.8 | 0.8089 | 0.0111 | 0.0089
102 | 0.8039 | 0.8128 | 0.0111 | 0.0089
103 | 0.8078 | 0.8169 | 0.0112 | 0.0091
104 | 0.8118 | 0.8208 | 0.0111 | 0.009
105 | 0.8157 | 0.8249 | 0.0113 | 0.0092
106 | 0.8196 | 0.8288 | 0.0112 | 0.0092
107 | 0.8235 | 0.8327 | 0.0111 | 0.0092
108 | 0.8275 | 0.8366 | 0.0111 | 0.0091
109 | 0.8314 | 0.8408 | 0.0113 | 0.0094
110 | 0.8353 | 0.8451 | 0.0117 | 0.0098
111 | 0.8392 | 0.8489 | 0.0115 | 0.0097
112 | 0.8431 | 0.8528 | 0.0114 | 0.0097
113 | 0.8471 | 0.8568 | 0.0115 | 0.0097
114 | 0.851 | 0.8608 | 0.0115 | 0.0098
115 | 0.8549 | 0.8646 | 0.0114 | 0.0097
116 | 0.8588 | 0.8687 | 0.0115 | 0.0099
117 | 0.8627 | 0.8726 | 0.0115 | 0.0099
118 | 0.8667 | 0.8767 | 0.0116 | 0.01
119 | 0.8706 | 0.8805 | 0.0114 | 0.0099
120 | 0.8745 | 0.8846 | 0.0116 | 0.0101
121 | 0.8784 | 0.8885 | 0.0114 | 0.0101
122 | 0.8824 | 0.8925 | 0.0115 | 0.0101
123 | 0.8863 | 0.8966 | 0.0117 | 0.0103
124 | 0.8902 | 0.9005 | 0.0116 | 0.0103
125 | 0.8941 | 0.9042 | 0.0112 | 0.0101
126 | 0.898 | 0.9083 | 0.0114 | 0.0103
127 | 0.902 | 0.9121 | 0.0113 | 0.0101
128 | 0.9059 | 0.9163 | 0.0115 | 0.0104
129 | 0.9098 | 0.9202 | 0.0114 | 0.0104
130 | 0.9137 | 0.9243 | 0.0116 | 0.0106
131 | 0.9176 | 0.9283 | 0.0116 | 0.0107
132 | 0.9216 | 0.9323 | 0.0117 | 0.0107
133 | 0.9255 | 0.9362 | 0.0115 | 0.0107
134 | 0.9294 | 0.9398 | 0.0111 | 0.0104
135 | 0.9333 | 0.9441 | 0.0115 | 0.0108
136 | 0.9373 | 0.9479 | 0.0114 | 0.0106
137 | 0.9412 | 0.9519 | 0.0114 | 0.0107
138 | 0.9451 | 0.9558 | 0.0113 | 0.0107
139 | 0.949 | 0.9597 | 0.0112 | 0.0107
140 | 0.9529 | 0.9638 | 0.0114 | 0.0109
141 | 0.9569 | 0.9675 | 0.0111 | 0.0106
142 | 0.9608 | 0.9715 | 0.0111 | 0.0107
143 | 0.9647 | 0.9759 | 0.0116 | 0.0112
144 | 0.9686 | 0.9795 | 0.0112 | 0.0109
145 | 0.9725 | 0.9834 | 0.0112 | 0.0109
146 | 0.9765 | 0.9874 | 0.0112 | 0.0109
147 | 0.9804 | 0.9914 | 0.0112 | 0.011
148 | 0.9843 | 0.9951 | 0.011 | 0.0108
149 | 0.9882 | 0.9994 | 0.0113 | 0.0112
150 | 0.9922 | 1.0029 | 0.0108 | 0.0107
151 | 0.9961 | 1.0069 | 0.0108 | 0.0108
152 | 1 | 1.0108 | 0.0108 | 0.0108
153 | 1.0039 | 1.0149 | 0.0109 | 0.011
154 | 1.0078 | 1.0189 | 0.011 | 0.0111
155 | 1.0118 | 1.0227 | 0.0108 | 0.0109
156 | 1.0157 | 1.0265 | 0.0107 | 0.0108
157 | 1.0196 | 1.0302 | 0.0104 | 0.0106
158 | 1.0235 | 1.0344 | 0.0107 | 0.0109
159 | 1.0275 | 1.0382 | 0.0105 | 0.0107
160 | 1.0314 | 1.0425 | 0.0108 | 0.0111
161 | 1.0353 | 1.0462 | 0.0106 | 0.0109
162 | 1.0392 | 1.05 | 0.0104 | 0.0108
163 | 1.0431 | 1.054 | 0.0104 | 0.0109
164 | 1.0471 | 1.0578 | 0.0103 | 0.0107
165 | 1.051 | 1.0617 | 0.0102 | 0.0107
166 | 1.0549 | 1.0655 | 0.01 | 0.0106
167 | 1.0588 | 1.0697 | 0.0103 | 0.0109
168 | 1.0627 | 1.0736 | 0.0102 | 0.0109
169 | 1.0667 | 1.0773 | 0.01 | 0.0106
170 | 1.0706 | 1.0813 | 0.01 | 0.0107
171 | 1.0745 | 1.085 | 0.0098 | 0.0105
172 | 1.0784 | 1.0887 | 0.0095 | 0.0103
173 | 1.0824 | 1.0927 | 0.0096 | 0.0103
174 | 1.0863 | 1.0966 | 0.0095 | 0.0103
175 | 1.0902 | 1.1004 | 0.0094 | 0.0102
176 | 1.0941 | 1.1044 | 0.0094 | 0.0103
177 | 1.098 | 1.1085 | 0.0095 | 0.0105
178 | 1.102 | 1.1122 | 0.0093 | 0.0102
179 | 1.1059 | 1.1161 | 0.0092 | 0.0102
180 | 1.1098 | 1.12 | 0.0092 | 0.0102
181 | 1.1137 | 1.1238 | 0.009 | 0.0101
182 | 1.1176 | 1.1276 | 0.0089 | 0.01
183 | 1.1216 | 1.1314 | 0.0088 | 0.0098
184 | 1.1255 | 1.1353 | 0.0087 | 0.0098
185 | 1.1294 | 1.1391 | 0.0086 | 0.0097
186 | 1.1333 | 1.143 | 0.0086 | 0.0097
187 | 1.1373 | 1.1469 | 0.0085 | 0.0096
188 | 1.1412 | 1.1507 | 0.0083 | 0.0095
189 | 1.1451 | 1.1545 | 0.0082 | 0.0094
190 | 1.149 | 1.1581 | 0.0079 | 0.0091
191 | 1.1529 | 1.1623 | 0.0081 | 0.0094
192 | 1.1569 | 1.1663 | 0.0082 | 0.0094
193 | 1.1608 | 1.17 | 0.008 | 0.0092
194 | 1.1647 | 1.1737 | 0.0077 | 0.009
195 | 1.1686 | 1.1777 | 0.0077 | 0.0091
196 | 1.1725 | 1.1816 | 0.0077 | 0.0091
197 | 1.1765 | 1.1853 | 0.0075 | 0.0088
198 | 1.1804 | 1.1892 | 0.0074 | 0.0088
199 | 1.1843 | 1.1932 | 0.0075 | 0.0089
200 | 1.1882 | 1.1967 | 0.0071 | 0.0085
201 | 1.1922 | 1.2004 | 0.0069 | 0.0082
202 | 1.1961 | 1.2044 | 0.0069 | 0.0083
203 | 1.2 | 1.2082 | 0.0068 | 0.0082
204 | 1.2039 | 1.2119 | 0.0066 | 0.008
205 | 1.2078 | 1.216 | 0.0068 | 0.0082
206 | 1.2118 | 1.2198 | 0.0066 | 0.008
207 | 1.2157 | 1.2238 | 0.0067 | 0.0081
208 | 1.2196 | 1.2272 | 0.0063 | 0.0076
209 | 1.2235 | 1.2311 | 0.0062 | 0.0076
210 | 1.2275 | 1.2347 | 0.0059 | 0.0072
211 | 1.2314 | 1.2389 | 0.0061 | 0.0075
212 | 1.2353 | 1.2425 | 0.0059 | 0.0072
213 | 1.2392 | 1.246 | 0.0055 | 0.0068
214 | 1.2431 | 1.2498 | 0.0054 | 0.0067
215 | 1.2471 | 1.2539 | 0.0055 | 0.0068
216 | 1.251 | 1.2573 | 0.0051 | 0.0063
217 | 1.2549 | 1.2613 | 0.0051 | 0.0064
218 | 1.2588 | 1.2648 | 0.0047 | 0.006
219 | 1.2627 | 1.2687 | 0.0047 | 0.006
220 | 1.2667 | 1.2725 | 0.0046 | 0.0058
221 | 1.2706 | 1.2762 | 0.0044 | 0.0056
222 | 1.2745 | 1.2801 | 0.0043 | 0.0056
223 | 1.2784 | 1.284 | 0.0044 | 0.0056
224 | 1.2824 | 1.2879 | 0.0043 | 0.0055
225 | 1.2863 | 1.2916 | 0.0041 | 0.0053
226 | 1.2902 | 1.2954 | 0.004 | 0.0052
227 | 1.2941 | 1.2992 | 0.0039 | 0.0051
228 | 1.298 | 1.3029 | 0.0037 | 0.0049
229 | 1.302 | 1.3066 | 0.0036 | 0.0046
230 | 1.3059 | 1.3103 | 0.0034 | 0.0044
231 | 1.3098 | 1.3142 | 0.0034 | 0.0044
232 | 1.3137 | 1.3179 | 0.0032 | 0.0042
233 | 1.3176 | 1.3217 | 0.0031 | 0.0041
234 | 1.3216 | 1.3254 | 0.0029 | 0.0038
235 | 1.3255 | 1.3293 | 0.0029 | 0.0038
236 | 1.3294 | 1.333 | 0.0027 | 0.0036
237 | 1.3333 | 1.3368 | 0.0026 | 0.0035
238 | 1.3373 | 1.3405 | 0.0024 | 0.0032
239 | 1.3412 | 1.3446 | 0.0025 | 0.0034
240 | 1.3451 | 1.3483 | 0.0024 | 0.0032
241 | 1.349 | 1.3521 | 0.0023 | 0.0031
242 | 1.3529 | 1.3559 | 0.0022 | 0.003
243 | 1.3569 | 1.3597 | 0.0021 | 0.0028
244 | 1.3608 | 1.3634 | 0.0019 | 0.0026
245 | 1.3647 | 1.3672 | 0.0018 | 0.0025
246 | 1.3686 | 1.3711 | 0.0018 | 0.0025
247 | 1.3725 | 1.3749 | 0.0017 | 0.0024
248 | 1.3765 | 1.3787 | 0.0016 | 0.0022
249 | 1.3804 | 1.3825 | 0.0015 | 0.0021
250 | 1.3843 | 1.3863 | 0.0014 | 0.002
251 | 1.3882 | 1.39 | 0.0013 | 0.0018
252 | 1.3922 | 1.3939 | 0.0013 | 0.0017
253 | 1.3961 | 1.3977 | 0.0012 | 0.0016
254 | 1.4 | 1.4016 | 0.0011 | 0.0016

## D03
Index | Reference | Vout | error | Diff
0 | 0.4039 | 0.4028 | 0.0029 | -0.0011
1 | 0.4078 | 0.4062 | 0.004 | -0.0016
2 | 0.4118 | 0.41 | 0.0043 | -0.0018
3 | 0.4157 | 0.4135 | 0.0052 | -0.0022
4 | 0.4196 | 0.4169 | 0.0065 | -0.0027
5 | 0.4235 | 0.4204 | 0.0073 | -0.0031
6 | 0.4275 | 0.4245 | 0.0068 | -0.003
7 | 0.4314 | 0.4286 | 0.0064 | -0.0028
8 | 0.4353 | 0.4322 | 0.0072 | -0.0031
9 | 0.4392 | 0.4363 | 0.0067 | -0.0029
10 | 0.4431 | 0.4398 | 0.0075 | -0.0033
11 | 0.4471 | 0.4443 | 0.0061 | -0.0028
12 | 0.451 | 0.4484 | 0.0057 | -0.0026
13 | 0.4549 | 0.4522 | 0.0059 | -0.0027
14 | 0.4588 | 0.4565 | 0.005 | -0.0023
15 | 0.4627 | 0.461 | 0.0038 | -0.0017
16 | 0.4667 | 0.4644 | 0.0048 | -0.0023
17 | 0.4706 | 0.4681 | 0.0053 | -0.0025
18 | 0.4745 | 0.4721 | 0.0051 | -0.0024
19 | 0.4784 | 0.4763 | 0.0044 | -0.0021
20 | 0.4824 | 0.4801 | 0.0047 | -0.0023
21 | 0.4863 | 0.484 | 0.0046 | -0.0023
22 | 0.4902 | 0.4881 | 0.0043 | -0.0021
23 | 0.4941 | 0.4916 | 0.0052 | -0.0025
24 | 0.498 | 0.4954 | 0.0053 | -0.0026
25 | 0.502 | 0.4994 | 0.0051 | -0.0026
26 | 0.5059 | 0.504 | 0.0037 | -0.0019
27 | 0.5098 | 0.5081 | 0.0034 | -0.0017
28 | 0.5137 | 0.512 | 0.0034 | -0.0017
29 | 0.5176 | 0.5159 | 0.0033 | -0.0017
30 | 0.5216 | 0.5201 | 0.0028 | -0.0015
31 | 0.5255 | 0.5246 | 0.0016 | -0.0009
32 | 0.5294 | 0.5285 | 0.0016 | -0.0009
33 | 0.5333 | 0.5325 | 0.0016 | -0.0008
34 | 0.5373 | 0.5363 | 0.0018 | -0.001
35 | 0.5412 | 0.5404 | 0.0015 | -0.0008
36 | 0.5451 | 0.5443 | 0.0014 | -0.0008
37 | 0.549 | 0.5484 | 0.0012 | -0.0006
38 | 0.5529 | 0.5527 | 0.0004 | -0.0002
39 | 0.5569 | 0.5565 | 0.0006 | -0.0004
40 | 0.5608 | 0.5601 | 0.0012 | -0.0007
41 | 0.5647 | 0.5646 | 0.0001 | -0.0001
42 | 0.5686 | 0.5688 | 0.0003 | 0.0002
43 | 0.5725 | 0.5728 | 0.0005 | 0.0003
44 | 0.5765 | 0.5764 | 0 | -0.0001
45 | 0.5804 | 0.5807 | 0.0006 | 0.0003
46 | 0.5843 | 0.5841 | 0.0003 | -0.0002
47 | 0.5882 | 0.5888 | 0.001 | 0.0006
48 | 0.5922 | 0.5926 | 0.0007 | 0.0004
49 | 0.5961 | 0.5967 | 0.0011 | 0.0006
50 | 0.6 | 0.601 | 0.0016 | 0.001
51 | 0.6039 | 0.6051 | 0.002 | 0.0012
52 | 0.6078 | 0.6091 | 0.0021 | 0.0013
53 | 0.6118 | 0.6132 | 0.0024 | 0.0014
54 | 0.6157 | 0.6173 | 0.0025 | 0.0016
55 | 0.6196 | 0.6212 | 0.0026 | 0.0016
56 | 0.6235 | 0.6256 | 0.0033 | 0.0021
57 | 0.6275 | 0.6292 | 0.0027 | 0.0017
58 | 0.6314 | 0.6334 | 0.0032 | 0.002
59 | 0.6353 | 0.6377 | 0.0037 | 0.0024
60 | 0.6392 | 0.6415 | 0.0035 | 0.0023
61 | 0.6431 | 0.6453 | 0.0033 | 0.0022
62 | 0.6471 | 0.649 | 0.0031 | 0.0019
63 | 0.651 | 0.6533 | 0.0035 | 0.0023
64 | 0.6549 | 0.6572 | 0.0035 | 0.0023
65 | 0.6588 | 0.6614 | 0.0039 | 0.0026
66 | 0.6627 | 0.6652 | 0.0036 | 0.0025
67 | 0.6667 | 0.6694 | 0.004 | 0.0027
68 | 0.6706 | 0.6735 | 0.0044 | 0.0029
69 | 0.6745 | 0.6777 | 0.0047 | 0.0032
70 | 0.6784 | 0.6816 | 0.0047 | 0.0032
71 | 0.6824 | 0.6855 | 0.0047 | 0.0031
72 | 0.6863 | 0.6895 | 0.0047 | 0.0032
73 | 0.6902 | 0.6938 | 0.0053 | 0.0036
74 | 0.6941 | 0.698 | 0.0055 | 0.0039
75 | 0.698 | 0.7017 | 0.0053 | 0.0037
76 | 0.702 | 0.7061 | 0.0058 | 0.0041
77 | 0.7059 | 0.7095 | 0.0052 | 0.0036
78 | 0.7098 | 0.7137 | 0.0055 | 0.0039
79 | 0.7137 | 0.7179 | 0.0058 | 0.0042
80 | 0.7176 | 0.7217 | 0.0056 | 0.0041
81 | 0.7216 | 0.7259 | 0.006 | 0.0043
82 | 0.7255 | 0.7303 | 0.0066 | 0.0048
83 | 0.7294 | 0.7341 | 0.0065 | 0.0047
84 | 0.7333 | 0.7381 | 0.0065 | 0.0048
85 | 0.7373 | 0.742 | 0.0064 | 0.0047
86 | 0.7412 | 0.746 | 0.0066 | 0.0048
87 | 0.7451 | 0.7502 | 0.0069 | 0.0051
88 | 0.749 | 0.7542 | 0.0069 | 0.0052
89 | 0.7529 | 0.7583 | 0.0071 | 0.0054
90 | 0.7569 | 0.7623 | 0.0072 | 0.0054
91 | 0.7608 | 0.7662 | 0.0071 | 0.0054
92 | 0.7647 | 0.7706 | 0.0077 | 0.0059
93 | 0.7686 | 0.7746 | 0.0077 | 0.006
94 | 0.7725 | 0.7782 | 0.0074 | 0.0057
95 | 0.7765 | 0.7826 | 0.008 | 0.0061
96 | 0.7804 | 0.7866 | 0.008 | 0.0062
97 | 0.7843 | 0.7908 | 0.0083 | 0.0065
98 | 0.7882 | 0.7946 | 0.0081 | 0.0064
99 | 0.7922 | 0.7987 | 0.0083 | 0.0065
100 | 0.7961 | 0.8024 | 0.008 | 0.0063
101 | 0.8 | 0.8067 | 0.0084 | 0.0067
102 | 0.8039 | 0.8105 | 0.0082 | 0.0066
103 | 0.8078 | 0.8145 | 0.0082 | 0.0067
104 | 0.8118 | 0.8185 | 0.0083 | 0.0067
105 | 0.8157 | 0.8226 | 0.0085 | 0.0069
106 | 0.8196 | 0.8264 | 0.0083 | 0.0068
107 | 0.8235 | 0.8304 | 0.0084 | 0.0069
108 | 0.8275 | 0.8344 | 0.0084 | 0.0069
109 | 0.8314 | 0.8387 | 0.0088 | 0.0073
110 | 0.8353 | 0.8428 | 0.009 | 0.0075
111 | 0.8392 | 0.8466 | 0.0088 | 0.0074
112 | 0.8431 | 0.8505 | 0.0087 | 0.0074
113 | 0.8471 | 0.8546 | 0.009 | 0.0075
114 | 0.851 | 0.8586 | 0.0089 | 0.0076
115 | 0.8549 | 0.8626 | 0.009 | 0.0077
116 | 0.8588 | 0.8665 | 0.009 | 0.0077
117 | 0.8627 | 0.8706 | 0.0091 | 0.0079
118 | 0.8667 | 0.8745 | 0.0091 | 0.0078
119 | 0.8706 | 0.8783 | 0.0089 | 0.0077
120 | 0.8745 | 0.8825 | 0.0091 | 0.008
121 | 0.8784 | 0.8864 | 0.009 | 0.008
122 | 0.8824 | 0.8904 | 0.0091 | 0.008
123 | 0.8863 | 0.8944 | 0.0092 | 0.0081
124 | 0.8902 | 0.8984 | 0.0092 | 0.0082
125 | 0.8941 | 0.9021 | 0.0089 | 0.008
126 | 0.898 | 0.9063 | 0.0092 | 0.0083
127 | 0.902 | 0.9101 | 0.009 | 0.0081
128 | 0.9059 | 0.9141 | 0.0091 | 0.0082
129 | 0.9098 | 0.9181 | 0.0092 | 0.0083
130 | 0.9137 | 0.922 | 0.0091 | 0.0083
131 | 0.9176 | 0.9262 | 0.0093 | 0.0086
132 | 0.9216 | 0.93 | 0.0092 | 0.0084
133 | 0.9255 | 0.9342 | 0.0094 | 0.0087
134 | 0.9294 | 0.9381 | 0.0093 | 0.0087
135 | 0.9333 | 0.9419 | 0.0092 | 0.0086
136 | 0.9373 | 0.9458 | 0.0091 | 0.0085
137 | 0.9412 | 0.9497 | 0.009 | 0.0085
138 | 0.9451 | 0.9536 | 0.009 | 0.0085
139 | 0.949 | 0.9578 | 0.0092 | 0.0088
140 | 0.9529 | 0.9618 | 0.0093 | 0.0089
141 | 0.9569 | 0.9651 | 0.0086 | 0.0082
142 | 0.9608 | 0.9694 | 0.0089 | 0.0086
143 | 0.9647 | 0.9734 | 0.009 | 0.0087
144 | 0.9686 | 0.9773 | 0.009 | 0.0087
145 | 0.9725 | 0.9813 | 0.009 | 0.0088
146 | 0.9765 | 0.9854 | 0.0091 | 0.0089
147 | 0.9804 | 0.9892 | 0.009 | 0.0088
148 | 0.9843 | 0.9934 | 0.0092 | 0.0091
149 | 0.9882 | 0.9971 | 0.009 | 0.0089
150 | 0.9922 | 1.0008 | 0.0087 | 0.0086
151 | 0.9961 | 1.005 | 0.0089 | 0.0089
152 | 1 | 1.0091 | 0.0091 | 0.0091
153 | 1.0039 | 1.0126 | 0.0086 | 0.0087
154 | 1.0078 | 1.0165 | 0.0086 | 0.0087
155 | 1.0118 | 1.0206 | 0.0088 | 0.0088
156 | 1.0157 | 1.0245 | 0.0087 | 0.0088
157 | 1.0196 | 1.0283 | 0.0086 | 0.0087
158 | 1.0235 | 1.0322 | 0.0084 | 0.0087
159 | 1.0275 | 1.0363 | 0.0086 | 0.0088
160 | 1.0314 | 1.0402 | 0.0086 | 0.0088
161 | 1.0353 | 1.0442 | 0.0086 | 0.0089
162 | 1.0392 | 1.0481 | 0.0085 | 0.0089
163 | 1.0431 | 1.0519 | 0.0084 | 0.0088
164 | 1.0471 | 1.0561 | 0.0086 | 0.009
165 | 1.051 | 1.0598 | 0.0084 | 0.0088
166 | 1.0549 | 1.0637 | 0.0083 | 0.0088
167 | 1.0588 | 1.0674 | 0.0081 | 0.0086
168 | 1.0627 | 1.0712 | 0.008 | 0.0085
169 | 1.0667 | 1.0751 | 0.0079 | 0.0084
170 | 1.0706 | 1.0794 | 0.0082 | 0.0088
171 | 1.0745 | 1.0832 | 0.0081 | 0.0087
172 | 1.0784 | 1.087 | 0.0079 | 0.0086
173 | 1.0824 | 1.0907 | 0.0077 | 0.0083
174 | 1.0863 | 1.0948 | 0.0079 | 0.0085
175 | 1.0902 | 1.0986 | 0.0077 | 0.0084
176 | 1.0941 | 1.1026 | 0.0078 | 0.0085
177 | 1.098 | 1.1065 | 0.0077 | 0.0085
178 | 1.102 | 1.1104 | 0.0076 | 0.0084
179 | 1.1059 | 1.1141 | 0.0075 | 0.0082
180 | 1.1098 | 1.1179 | 0.0073 | 0.0081
181 | 1.1137 | 1.1217 | 0.0071 | 0.008
182 | 1.1176 | 1.1259 | 0.0074 | 0.0083
183 | 1.1216 | 1.1296 | 0.0071 | 0.008
184 | 1.1255 | 1.1334 | 0.007 | 0.0079
185 | 1.1294 | 1.1373 | 0.007 | 0.0079
186 | 1.1333 | 1.1412 | 0.0069 | 0.0079
187 | 1.1373 | 1.145 | 0.0068 | 0.0077
188 | 1.1412 | 1.1488 | 0.0067 | 0.0076
189 | 1.1451 | 1.1526 | 0.0066 | 0.0075
190 | 1.149 | 1.1566 | 0.0066 | 0.0076
191 | 1.1529 | 1.1605 | 0.0065 | 0.0076
192 | 1.1569 | 1.1644 | 0.0065 | 0.0075
193 | 1.1608 | 1.1681 | 0.0063 | 0.0073
194 | 1.1647 | 1.172 | 0.0063 | 0.0073
195 | 1.1686 | 1.1758 | 0.0062 | 0.0072
196 | 1.1725 | 1.1794 | 0.0059 | 0.0069
197 | 1.1765 | 1.1837 | 0.0061 | 0.0072
198 | 1.1804 | 1.1871 | 0.0057 | 0.0067
199 | 1.1843 | 1.1913 | 0.0059 | 0.007
200 | 1.1882 | 1.1948 | 0.0055 | 0.0066
201 | 1.1922 | 1.1985 | 0.0054 | 0.0063
202 | 1.1961 | 1.2025 | 0.0053 | 0.0064
203 | 1.2 | 1.2063 | 0.0053 | 0.0063
204 | 1.2039 | 1.2101 | 0.0051 | 0.0062
205 | 1.2078 | 1.2139 | 0.005 | 0.0061
206 | 1.2118 | 1.2176 | 0.0048 | 0.0058
207 | 1.2157 | 1.2217 | 0.005 | 0.006
208 | 1.2196 | 1.2254 | 0.0047 | 0.0058
209 | 1.2235 | 1.2292 | 0.0046 | 0.0057
210 | 1.2275 | 1.233 | 0.0045 | 0.0055
211 | 1.2314 | 1.2369 | 0.0045 | 0.0055
212 | 1.2353 | 1.2406 | 0.0043 | 0.0053
213 | 1.2392 | 1.2444 | 0.0042 | 0.0052
214 | 1.2431 | 1.2479 | 0.0039 | 0.0048
215 | 1.2471 | 1.252 | 0.004 | 0.0049
216 | 1.251 | 1.2557 | 0.0038 | 0.0047
217 | 1.2549 | 1.2595 | 0.0036 | 0.0046
218 | 1.2588 | 1.2631 | 0.0034 | 0.0043
219 | 1.2627 | 1.2669 | 0.0033 | 0.0042
220 | 1.2667 | 1.2709 | 0.0033 | 0.0042
221 | 1.2706 | 1.2743 | 0.0029 | 0.0037
222 | 1.2745 | 1.2784 | 0.003 | 0.0039
223 | 1.2784 | 1.2822 | 0.003 | 0.0038
224 | 1.2824 | 1.2861 | 0.003 | 0.0037
225 | 1.2863 | 1.2899 | 0.0028 | 0.0036
226 | 1.2902 | 1.2936 | 0.0027 | 0.0034
227 | 1.2941 | 1.2974 | 0.0025 | 0.0033
228 | 1.298 | 1.3012 | 0.0024 | 0.0032
229 | 1.302 | 1.305 | 0.0023 | 0.003
230 | 1.3059 | 1.3086 | 0.0021 | 0.0027
231 | 1.3098 | 1.3125 | 0.0021 | 0.0027
232 | 1.3137 | 1.3162 | 0.0019 | 0.0025
233 | 1.3176 | 1.3201 | 0.0018 | 0.0025
234 | 1.3216 | 1.3238 | 0.0017 | 0.0022
235 | 1.3255 | 1.3276 | 0.0016 | 0.0021
236 | 1.3294 | 1.3314 | 0.0015 | 0.002
237 | 1.3333 | 1.3351 | 0.0013 | 0.0018
238 | 1.3373 | 1.339 | 0.0013 | 0.0017
239 | 1.3412 | 1.3429 | 0.0013 | 0.0017
240 | 1.3451 | 1.3467 | 0.0012 | 0.0016
241 | 1.349 | 1.3506 | 0.0011 | 0.0016
242 | 1.3529 | 1.3543 | 0.001 | 0.0014
243 | 1.3569 | 1.358 | 0.0008 | 0.0011
244 | 1.3608 | 1.3617 | 0.0007 | 0.0009
245 | 1.3647 | 1.3655 | 0.0006 | 0.0008
246 | 1.3686 | 1.3693 | 0.0005 | 0.0007
247 | 1.3725 | 1.3732 | 0.0005 | 0.0007
248 | 1.3765 | 1.3771 | 0.0004 | 0.0006
249 | 1.3804 | 1.3808 | 0.0003 | 0.0004
250 | 1.3843 | 1.3847 | 0.0003 | 0.0004
251 | 1.3882 | 1.3884 | 0.0002 | 0.0002
252 | 1.3922 | 1.3921 | 0 | -0.0001
253 | 1.3961 | 1.396 | 0 | -0.0001
254 | 1.4 | 1.3999 | 0 | -0.0001

## D04
Index | Reference | Vout | error | Diff | Err
0 | 0.4039 | 0.401 | 0.0073 | -0.0029 | -0.00718
1 | 0.4078 | 0.4047 | 0.0078 | -0.0031 | -0.0076018
2 | 0.4118 | 0.4082 | 0.0086 | -0.0036 | -0.0087421
3 | 0.4157 | 0.4117 | 0.0095 | -0.004 | -0.0096223
4 | 0.4196 | 0.4155 | 0.0098 | -0.0041 | -0.0097712
5 | 0.4235 | 0.4184 | 0.0121 | -0.0051 | -0.012043
6 | 0.4275 | 0.423 | 0.0104 | -0.0045 | -0.010526
7 | 0.4314 | 0.4258 | 0.013 | -0.0056 | -0.012981
8 | 0.4353 | 0.4306 | 0.0109 | -0.0047 | -0.010797
9 | 0.4392 | 0.4341 | 0.0116 | -0.0051 | -0.011612
10 | 0.4431 | 0.4382 | 0.0112 | -0.0049 | -0.011058
11 | 0.4471 | 0.4422 | 0.0108 | -0.0049 | -0.01096
12 | 0.451 | 0.4462 | 0.0105 | -0.0048 | -0.010643
13 | 0.4549 | 0.4502 | 0.0102 | -0.0047 | -0.010332
14 | 0.4588 | 0.4545 | 0.0094 | -0.0043 | -0.0093723
15 | 0.4627 | 0.4588 | 0.0085 | -0.0039 | -0.0084288
16 | 0.4667 | 0.4625 | 0.0089 | -0.0042 | -0.0089994
17 | 0.4706 | 0.4659 | 0.0099 | -0.0047 | -0.0099873
18 | 0.4745 | 0.47 | 0.0095 | -0.0045 | -0.0094837
19 | 0.4784 | 0.474 | 0.0093 | -0.0044 | -0.0091973
20 | 0.4824 | 0.4779 | 0.0092 | -0.0045 | -0.0093284
21 | 0.4863 | 0.4819 | 0.009 | -0.0044 | -0.0090479
22 | 0.4902 | 0.4861 | 0.0083 | -0.0041 | -0.0083639
23 | 0.4941 | 0.4897 | 0.0089 | -0.0044 | -0.0089051
24 | 0.498 | 0.4931 | 0.0099 | -0.0049 | -0.0098394
25 | 0.502 | 0.498 | 0.0079 | -0.004 | -0.0079681
26 | 0.5059 | 0.502 | 0.0077 | -0.0039 | -0.007709
27 | 0.5098 | 0.506 | 0.0075 | -0.0038 | -0.0074539
28 | 0.5137 | 0.5099 | 0.0074 | -0.0038 | -0.0073973
29 | 0.5176 | 0.5143 | 0.0064 | -0.0033 | -0.0063756
30 | 0.5216 | 0.5182 | 0.0064 | -0.0034 | -0.0065184
31 | 0.5255 | 0.5223 | 0.006 | -0.0032 | -0.0060894
32 | 0.5294 | 0.526 | 0.0064 | -0.0034 | -0.0064224
33 | 0.5333 | 0.5303 | 0.0057 | -0.003 | -0.0056254
34 | 0.5373 | 0.5345 | 0.0051 | -0.0028 | -0.0052112
35 | 0.5412 | 0.5382 | 0.0055 | -0.003 | -0.0055432
36 | 0.5451 | 0.5421 | 0.0054 | -0.003 | -0.0055036
37 | 0.549 | 0.5464 | 0.0048 | -0.0026 | -0.0047359
38 | 0.5529 | 0.5504 | 0.0046 | -0.0025 | -0.0045216
39 | 0.5569 | 0.5541 | 0.005 | -0.0028 | -0.0050278
40 | 0.5608 | 0.5584 | 0.0043 | -0.0024 | -0.0042796
41 | 0.5647 | 0.5623 | 0.0042 | -0.0024 | -0.00425
42 | 0.5686 | 0.5665 | 0.0037 | -0.0021 | -0.0036933
43 | 0.5725 | 0.5704 | 0.0037 | -0.0021 | -0.0036681
44 | 0.5765 | 0.5743 | 0.0038 | -0.0022 | -0.0038161
45 | 0.5804 | 0.5781 | 0.004 | -0.0023 | -0.0039628
46 | 0.5843 | 0.5824 | 0.0032 | -0.0019 | -0.0032518
47 | 0.5882 | 0.5863 | 0.0033 | -0.0019 | -0.0032302
48 | 0.5922 | 0.5903 | 0.0031 | -0.0019 | -0.0032084
49 | 0.5961 | 0.5949 | 0.0021 | -0.0012 | -0.0020131
50 | 0.6 | 0.5987 | 0.0022 | -0.0013 | -0.0021667
51 | 0.6039 | 0.6025 | 0.0023 | -0.0014 | -0.0023183
52 | 0.6078 | 0.6072 | 0.0011 | -0.0006 | -0.00098717
53 | 0.6118 | 0.6108 | 0.0016 | -0.001 | -0.0016345
54 | 0.6157 | 0.6146 | 0.0018 | -0.0011 | -0.0017866
55 | 0.6196 | 0.619 | 0.0009 | -0.0006 | -0.00096837
56 | 0.6235 | 0.6231 | 0.0008 | -0.0004 | -0.00064154
57 | 0.6275 | 0.6268 | 0.001 | -0.0007 | -0.0011155
58 | 0.6314 | 0.631 | 0.0006 | -0.0004 | -0.00063351
59 | 0.6353 | 0.6353 | 0 | 0 | 0
60 | 0.6392 | 0.6391 | 0.0002 | -0.0001 | -0.00015645
61 | 0.6431 | 0.6432 | 0.0001 | 0.0001 | 0.0001555
62 | 0.6471 | 0.6467 | 0.0006 | -0.0004 | -0.00061814
63 | 0.651 | 0.6509 | 0.0001 | -0.0001 | -0.00015361
64 | 0.6549 | 0.6552 | 0.0005 | 0.0003 | 0.00045809
65 | 0.6588 | 0.659 | 0.0002 | 0.0002 | 0.00030358
66 | 0.6627 | 0.6631 | 0.0005 | 0.0004 | 0.00060359
67 | 0.6667 | 0.6669 | 0.0004 | 0.0002 | 0.00029999
68 | 0.6706 | 0.6711 | 0.0008 | 0.0005 | 0.0007456
69 | 0.6745 | 0.6752 | 0.001 | 0.0007 | 0.0010378
70 | 0.6784 | 0.6794 | 0.0014 | 0.001 | 0.0014741
71 | 0.6824 | 0.6832 | 0.0013 | 0.0008 | 0.0011723
72 | 0.6863 | 0.6871 | 0.0012 | 0.0008 | 0.0011657
73 | 0.6902 | 0.6914 | 0.0017 | 0.0012 | 0.0017386
74 | 0.6941 | 0.6956 | 0.0021 | 0.0015 | 0.0021611
75 | 0.698 | 0.6996 | 0.0023 | 0.0016 | 0.0022923
76 | 0.702 | 0.7035 | 0.0022 | 0.0015 | 0.0021368
77 | 0.7059 | 0.7074 | 0.0022 | 0.0015 | 0.0021249
78 | 0.7098 | 0.7113 | 0.002 | 0.0015 | 0.0021133
79 | 0.7137 | 0.7151 | 0.002 | 0.0014 | 0.0019616
80 | 0.7176 | 0.7196 | 0.0027 | 0.002 | 0.0027871
81 | 0.7216 | 0.7237 | 0.0029 | 0.0021 | 0.0029102
82 | 0.7255 | 0.7278 | 0.0032 | 0.0023 | 0.0031702
83 | 0.7294 | 0.7313 | 0.0026 | 0.0019 | 0.0026049
84 | 0.7333 | 0.7358 | 0.0034 | 0.0025 | 0.0034092
85 | 0.7373 | 0.7395 | 0.0031 | 0.0022 | 0.0029839
86 | 0.7412 | 0.7437 | 0.0034 | 0.0025 | 0.0033729
87 | 0.7451 | 0.7476 | 0.0034 | 0.0025 | 0.0033553
88 | 0.749 | 0.7517 | 0.0036 | 0.0027 | 0.0036048
89 | 0.7529 | 0.7556 | 0.0036 | 0.0027 | 0.0035861
90 | 0.7569 | 0.7595 | 0.0035 | 0.0026 | 0.0034351
91 | 0.7608 | 0.7639 | 0.0041 | 0.0031 | 0.0040747
92 | 0.7647 | 0.7681 | 0.0044 | 0.0034 | 0.0044462
93 | 0.7686 | 0.7721 | 0.0045 | 0.0035 | 0.0045537
94 | 0.7725 | 0.7759 | 0.0043 | 0.0034 | 0.0044013
95 | 0.7765 | 0.78 | 0.0046 | 0.0035 | 0.0045074
96 | 0.7804 | 0.7842 | 0.0048 | 0.0038 | 0.0048693
97 | 0.7843 | 0.7882 | 0.005 | 0.0039 | 0.0049726
98 | 0.7882 | 0.7921 | 0.0049 | 0.0039 | 0.004948
99 | 0.7922 | 0.796 | 0.0048 | 0.0038 | 0.0047968
100 | 0.7961 | 0.8 | 0.0049 | 0.0039 | 0.0048989
101 | 0.8 | 0.8039 | 0.0048 | 0.0039 | 0.004875
102 | 0.8039 | 0.8079 | 0.005 | 0.004 | 0.0049757
103 | 0.8078 | 0.8119 | 0.005 | 0.0041 | 0.0050755
104 | 0.8118 | 0.8159 | 0.0051 | 0.0041 | 0.0050505
105 | 0.8157 | 0.82 | 0.0052 | 0.0043 | 0.0052715
106 | 0.8196 | 0.824 | 0.0054 | 0.0044 | 0.0053685
107 | 0.8235 | 0.828 | 0.0054 | 0.0045 | 0.0054645
108 | 0.8275 | 0.8319 | 0.0053 | 0.0044 | 0.0053172
109 | 0.8314 | 0.8358 | 0.0053 | 0.0044 | 0.0052923
110 | 0.8353 | 0.8401 | 0.0058 | 0.0048 | 0.0057464
111 | 0.8392 | 0.844 | 0.0058 | 0.0048 | 0.0057197
112 | 0.8431 | 0.8481 | 0.0058 | 0.005 | 0.0059305
113 | 0.8471 | 0.8522 | 0.0061 | 0.0051 | 0.0060205
114 | 0.851 | 0.8558 | 0.0056 | 0.0048 | 0.0056404
115 | 0.8549 | 0.8599 | 0.0058 | 0.005 | 0.0058486
116 | 0.8588 | 0.864 | 0.006 | 0.0052 | 0.006055
117 | 0.8627 | 0.8679 | 0.006 | 0.0052 | 0.0060276
118 | 0.8667 | 0.8719 | 0.006 | 0.0052 | 0.0059998
119 | 0.8706 | 0.8758 | 0.006 | 0.0052 | 0.0059729
120 | 0.8745 | 0.8795 | 0.0057 | 0.005 | 0.0057176
121 | 0.8784 | 0.8837 | 0.0061 | 0.0053 | 0.0060337
122 | 0.8824 | 0.8877 | 0.0061 | 0.0053 | 0.0060063
123 | 0.8863 | 0.8917 | 0.0061 | 0.0054 | 0.0060927
124 | 0.8902 | 0.8956 | 0.0061 | 0.0054 | 0.0060661
125 | 0.8941 | 0.8993 | 0.0058 | 0.0052 | 0.0058159
126 | 0.9014 | 0.9038 | 0.0027 | 0.0024 | 0.0026625
127 | 0.9052 | 0.9075 | 0.0025 | 0.0023 | 0.0025409
128 | 0.9098 | 0.9114 | 0.0018 | 0.0016 | 0.0017586
129 | 0.9137 | 0.9154 | 0.0019 | 0.0017 | 0.0018606
130 | 0.9176 | 0.9194 | 0.0019 | 0.0018 | 0.0019616
131 | 0.9216 | 0.9233 | 0.0019 | 0.0017 | 0.0018446
132 | 0.9255 | 0.9272 | 0.0018 | 0.0017 | 0.0018368
133 | 0.9294 | 0.9312 | 0.0019 | 0.0018 | 0.0019367
134 | 0.9333 | 0.9353 | 0.0021 | 0.002 | 0.0021429
135 | 0.9373 | 0.9391 | 0.002 | 0.0018 | 0.0019204
136 | 0.9412 | 0.9432 | 0.0021 | 0.002 | 0.0021249
137 | 0.9451 | 0.9471 | 0.0021 | 0.002 | 0.0021162
138 | 0.949 | 0.9511 | 0.0022 | 0.0021 | 0.0022129
139 | 0.9529 | 0.9549 | 0.0021 | 0.002 | 0.0020989
140 | 0.9569 | 0.9587 | 0.0019 | 0.0018 | 0.0018811
141 | 0.9608 | 0.9625 | 0.0018 | 0.0017 | 0.0017694
142 | 0.9647 | 0.9666 | 0.002 | 0.0019 | 0.0019695
143 | 0.9686 | 0.971 | 0.0024 | 0.0024 | 0.0024778
144 | 0.9725 | 0.9746 | 0.0021 | 0.0021 | 0.0021594
145 | 0.9765 | 0.9786 | 0.0021 | 0.0021 | 0.0021505
146 | 0.9804 | 0.9826 | 0.0023 | 0.0022 | 0.002244
147 | 0.9843 | 0.9867 | 0.0024 | 0.0024 | 0.0024383
148 | 0.9882 | 0.9903 | 0.0021 | 0.0021 | 0.0021251
149 | 0.9922 | 0.9941 | 0.002 | 0.0019 | 0.0019149
150 | 0.9961 | 0.9979 | 0.0018 | 0.0018 | 0.001807
151 | 1 | 1.002 | 0.002 | 0.002 | 0.002
152 | 1.0039 | 1.0059 | 0.002 | 0.002 | 0.0019922
153 | 1.0078 | 1.0099 | 0.002 | 0.0021 | 0.0020837
154 | 1.0118 | 1.0137 | 0.002 | 0.0019 | 0.0018778
155 | 1.0157 | 1.0179 | 0.0022 | 0.0022 | 0.002166
156 | 1.0196 | 1.0217 | 0.0021 | 0.0021 | 0.0020596
157 | 1.0235 | 1.0255 | 0.0019 | 0.002 | 0.0019541
158 | 1.0275 | 1.0294 | 0.0019 | 0.0019 | 0.0018491
159 | 1.0314 | 1.0334 | 0.002 | 0.002 | 0.0019391
160 | 1.0353 | 1.0374 | 0.002 | 0.0021 | 0.0020284
161 | 1.0392 | 1.0413 | 0.002 | 0.0021 | 0.0020208
162 | 1.0431 | 1.0452 | 0.002 | 0.0021 | 0.0020132
163 | 1.0471 | 1.0492 | 0.002 | 0.0021 | 0.0020055
164 | 1.051 | 1.0532 | 0.0021 | 0.0022 | 0.0020932
165 | 1.0549 | 1.0568 | 0.0018 | 0.0019 | 0.0018011
166 | 1.0588 | 1.0607 | 0.0018 | 0.0019 | 0.0017945
167 | 1.0627 | 1.0646 | 0.0017 | 0.0019 | 0.0017879
168 | 1.0667 | 1.0685 | 0.0018 | 0.0018 | 0.0016874
169 | 1.0706 | 1.0724 | 0.0017 | 0.0018 | 0.0016813
170 | 1.0745 | 1.0762 | 0.0016 | 0.0017 | 0.0015821
171 | 1.0784 | 1.0802 | 0.0016 | 0.0018 | 0.0016691
172 | 1.0824 | 1.0841 | 0.0016 | 0.0017 | 0.0015706
173 | 1.0863 | 1.0878 | 0.0014 | 0.0015 | 0.0013808
174 | 1.0902 | 1.0918 | 0.0015 | 0.0016 | 0.0014676
175 | 1.0941 | 1.0957 | 0.0015 | 0.0016 | 0.0014624
176 | 1.098 | 1.0997 | 0.0015 | 0.0017 | 0.0015483
177 | 1.102 | 1.1036 | 0.0015 | 0.0016 | 0.0014519
178 | 1.1059 | 1.1074 | 0.0014 | 0.0015 | 0.0013564
179 | 1.1098 | 1.1115 | 0.0015 | 0.0017 | 0.0015318
180 | 1.1137 | 1.115 | 0.0012 | 0.0013 | 0.0011673
181 | 1.1176 | 1.1189 | 0.0011 | 0.0013 | 0.0011632
182 | 1.1216 | 1.1227 | 0.001 | 0.0011 | 0.00098074
183 | 1.1255 | 1.1267 | 0.0011 | 0.0012 | 0.0010662
184 | 1.1294 | 1.1305 | 0.001 | 0.0011 | 0.00097397
185 | 1.1333 | 1.1343 | 0.0008 | 0.001 | 0.00088238
186 | 1.1373 | 1.1378 | 0.0005 | 0.0005 | 0.00043964
187 | 1.1412 | 1.1419 | 0.0006 | 0.0007 | 0.00061339
188 | 1.1451 | 1.1455 | 0.0003 | 0.0004 | 0.00034931
189 | 1.149 | 1.1497 | 0.0006 | 0.0007 | 0.00060923
190 | 1.1529 | 1.1532 | 0.0002 | 0.0003 | 0.00026021
191 | 1.1569 | 1.1574 | 0.0005 | 0.0005 | 0.00043219
192 | 1.1608 | 1.161 | 0.0002 | 0.0002 | 0.00017229
193 | 1.1647 | 1.1652 | 0.0004 | 0.0005 | 0.0004293
194 | 1.1686 | 1.1689 | 0.0002 | 0.0003 | 0.00025672
195 | 1.1725 | 1.1729 | 0.0003 | 0.0004 | 0.00034115
196 | 1.1765 | 1.1768 | 0.0003 | 0.0003 | 0.00025499
197 | 1.1804 | 1.1807 | 0.0002 | 0.0003 | 0.00025415
198 | 1.1843 | 1.1843 | 0 | 0 | 0
199 | 1.1882 | 1.1881 | 0.0001 | -0.0001 | -8.4161e-05
200 | 1.1922 | 1.1916 | 0.0004 | -0.0006 | -0.00050327
201 | 1.1961 | 1.1954 | 0.0006 | -0.0007 | -0.00058524
202 | 1.2 | 1.1994 | 0.0005 | -0.0006 | -0.0005
203 | 1.2039 | 1.2033 | 0.0005 | -0.0006 | -0.00049838
204 | 1.2078 | 1.2071 | 0.0006 | -0.0007 | -0.00057957
205 | 1.2118 | 1.2108 | 0.0008 | -0.001 | -0.00082522
206 | 1.2157 | 1.2145 | 0.0009 | -0.0012 | -0.00098709
207 | 1.2196 | 1.2186 | 0.0008 | -0.001 | -0.00081994
208 | 1.2235 | 1.2223 | 0.001 | -0.0012 | -0.00098079
209 | 1.2275 | 1.2262 | 0.001 | -0.0013 | -0.0010591
210 | 1.2314 | 1.2299 | 0.0012 | -0.0015 | -0.0012181
211 | 1.2353 | 1.2337 | 0.0013 | -0.0016 | -0.0012952
212 | 1.2392 | 1.2375 | 0.0014 | -0.0017 | -0.0013719
213 | 1.2431 | 1.2412 | 0.0015 | -0.0019 | -0.0015284
214 | 1.2471 | 1.2451 | 0.0016 | -0.002 | -0.0016037
215 | 1.251 | 1.2489 | 0.0017 | -0.0021 | -0.0016787
216 | 1.2549 | 1.2526 | 0.0018 | -0.0023 | -0.0018328
217 | 1.2588 | 1.2564 | 0.0019 | -0.0024 | -0.0019066
218 | 1.2627 | 1.26 | 0.0022 | -0.0027 | -0.0021383
219 | 1.2667 | 1.2639 | 0.0022 | -0.0028 | -0.0022105
220 | 1.2706 | 1.2676 | 0.0023 | -0.003 | -0.0023611
221 | 1.2745 | 1.2714 | 0.0024 | -0.0031 | -0.0024323
222 | 1.2784 | 1.2752 | 0.0025 | -0.0032 | -0.0025031
223 | 1.2824 | 1.2792 | 0.0025 | -0.0032 | -0.0024953
224 | 1.2863 | 1.283 | 0.0026 | -0.0033 | -0.0025655
225 | 1.2902 | 1.2867 | 0.0027 | -0.0035 | -0.0027128
226 | 1.2941 | 1.2903 | 0.0029 | -0.0038 | -0.0029364
227 | 1.298 | 1.2943 | 0.0029 | -0.0037 | -0.0028505
228 | 1.302 | 1.2981 | 0.003 | -0.0039 | -0.0029954
229 | 1.3059 | 1.3018 | 0.0031 | -0.0041 | -0.0031396
230 | 1.3098 | 1.3055 | 0.0033 | -0.0043 | -0.0032829
231 | 1.3137 | 1.3095 | 0.0032 | -0.0042 | -0.0031971
232 | 1.3176 | 1.3131 | 0.0035 | -0.0045 | -0.0034153
233 | 1.3216 | 1.3168 | 0.0036 | -0.0048 | -0.003632
234 | 1.3255 | 1.3206 | 0.0037 | -0.0049 | -0.0036967
235 | 1.3294 | 1.3244 | 0.0038 | -0.005 | -0.0037611
236 | 1.3333 | 1.3281 | 0.0039 | -0.0052 | -0.0039001
237 | 1.3373 | 1.332 | 0.004 | -0.0053 | -0.0039632
238 | 1.3412 | 1.3356 | 0.0041 | -0.0056 | -0.0041754
239 | 1.3451 | 1.3397 | 0.004 | -0.0054 | -0.0040146
240 | 1.349 | 1.3434 | 0.0042 | -0.0056 | -0.0041512
241 | 1.3529 | 1.3473 | 0.0042 | -0.0056 | -0.0041393
242 | 1.3569 | 1.351 | 0.0043 | -0.0059 | -0.0043481
243 | 1.3608 | 1.3548 | 0.0044 | -0.006 | -0.0044092
244 | 1.3647 | 1.3586 | 0.0045 | -0.0061 | -0.0044698
245 | 1.3686 | 1.3624 | 0.0045 | -0.0062 | -0.0045302
246 | 1.3725 | 1.3661 | 0.0047 | -0.0064 | -0.004663
247 | 1.3765 | 1.37 | 0.0047 | -0.0065 | -0.0047221
248 | 1.3804 | 1.3737 | 0.0049 | -0.0067 | -0.0048537
249 | 1.3843 | 1.3775 | 0.0049 | -0.0068 | -0.0049122
250 | 1.3882 | 1.3812 | 0.0051 | -0.007 | -0.0050425
251 | 1.3922 | 1.3851 | 0.005 | -0.0071 | -0.0050998
252 | 1.3961 | 1.389 | 0.0051 | -0.0071 | -0.0050856
253 | 1.4 | 1.3931 | 0.005 | -0.0069 | -0.0049286

## D05
Index | Reference | Vout | error | Diff | Err
0 | 0.4039 | 0.4028 | 0.0028 | -0.0011 | -0.0027234
1 | 0.4078 | 0.4062 | 0.0041 | -0.0016 | -0.0039235
2 | 0.4118 | 0.4101 | 0.0041 | -0.0017 | -0.0041282
3 | 0.4157 | 0.4133 | 0.0057 | -0.0024 | -0.0057734
4 | 0.4196 | 0.4174 | 0.0053 | -0.0022 | -0.0052431
5 | 0.4235 | 0.421 | 0.006 | -0.0025 | -0.0059032
6 | 0.4275 | 0.4246 | 0.0067 | -0.0029 | -0.0067836
7 | 0.4314 | 0.4283 | 0.0072 | -0.0031 | -0.0071859
8 | 0.4353 | 0.4325 | 0.0063 | -0.0028 | -0.0064323
9 | 0.4392 | 0.436 | 0.0073 | -0.0032 | -0.007286
10 | 0.4431 | 0.4397 | 0.0077 | -0.0034 | -0.0076732
11 | 0.4471 | 0.4444 | 0.006 | -0.0027 | -0.0060389
12 | 0.451 | 0.4481 | 0.0063 | -0.0029 | -0.0064302
13 | 0.4549 | 0.4521 | 0.0061 | -0.0028 | -0.0061552
14 | 0.4588 | 0.4563 | 0.0054 | -0.0025 | -0.005449
15 | 0.4627 | 0.4606 | 0.0045 | -0.0021 | -0.0045386
16 | 0.4667 | 0.4642 | 0.0053 | -0.0025 | -0.0053568
17 | 0.4706 | 0.468 | 0.0054 | -0.0026 | -0.0055249
18 | 0.4745 | 0.4719 | 0.0055 | -0.0026 | -0.0054795
19 | 0.4784 | 0.4759 | 0.0052 | -0.0025 | -0.0052258
20 | 0.4824 | 0.4797 | 0.0054 | -0.0027 | -0.005597
21 | 0.4863 | 0.4839 | 0.005 | -0.0024 | -0.0049352
22 | 0.4902 | 0.4878 | 0.005 | -0.0024 | -0.004896
23 | 0.4941 | 0.4919 | 0.0045 | -0.0022 | -0.0044525
24 | 0.498 | 0.4959 | 0.0042 | -0.0021 | -0.0042169
25 | 0.502 | 0.4994 | 0.005 | -0.0026 | -0.0051793
26 | 0.5059 | 0.5038 | 0.0041 | -0.0021 | -0.004151
27 | 0.5098 | 0.5073 | 0.0049 | -0.0025 | -0.0049039
28 | 0.5137 | 0.5116 | 0.0042 | -0.0021 | -0.004088
29 | 0.5176 | 0.5152 | 0.0047 | -0.0024 | -0.0046368
30 | 0.5216 | 0.5194 | 0.0041 | -0.0022 | -0.0042178
31 | 0.5255 | 0.524 | 0.0028 | -0.0015 | -0.0028544
32 | 0.5294 | 0.528 | 0.0026 | -0.0014 | -0.0026445
33 | 0.5333 | 0.532 | 0.0024 | -0.0013 | -0.0024377
34 | 0.5373 | 0.5359 | 0.0025 | -0.0014 | -0.0026056
35 | 0.5412 | 0.5398 | 0.0026 | -0.0014 | -0.0025868
36 | 0.5451 | 0.544 | 0.002 | -0.0011 | -0.002018
37 | 0.549 | 0.5479 | 0.002 | -0.0011 | -0.0020036
38 | 0.5529 | 0.5521 | 0.0015 | -0.0008 | -0.0014469
39 | 0.5569 | 0.5556 | 0.0023 | -0.0013 | -0.0023344
40 | 0.5608 | 0.5598 | 0.0017 | -0.001 | -0.0017832
41 | 0.5647 | 0.564 | 0.0013 | -0.0007 | -0.0012396
42 | 0.5686 | 0.5679 | 0.0012 | -0.0007 | -0.0012311
43 | 0.5725 | 0.572 | 0.0009 | -0.0005 | -0.00087336
44 | 0.5765 | 0.5759 | 0.001 | -0.0006 | -0.0010408
45 | 0.5804 | 0.58 | 0.0007 | -0.0004 | -0.00068918
46 | 0.5843 | 0.584 | 0.0006 | -0.0003 | -0.00051343
47 | 0.5882 | 0.5882 | 0 | 0 | 0
48 | 0.5922 | 0.5921 | 0.0001 | -0.0001 | -0.00016886
49 | 0.5961 | 0.5959 | 0.0003 | -0.0002 | -0.00033551
50 | 0.6 | 0.6002 | 0.0003 | 0.0002 | 0.00033333
51 | 0.6039 | 0.6043 | 0.0006 | 0.0004 | 0.00066236
52 | 0.6078 | 0.6085 | 0.001 | 0.0007 | 0.0011517
53 | 0.6118 | 0.6125 | 0.0012 | 0.0007 | 0.0011442
54 | 0.6157 | 0.6165 | 0.0014 | 0.0008 | 0.0012993
55 | 0.6196 | 0.6204 | 0.0013 | 0.0008 | 0.0012912
56 | 0.6235 | 0.6248 | 0.002 | 0.0013 | 0.002085
57 | 0.6275 | 0.6283 | 0.0014 | 0.0008 | 0.0012749
58 | 0.6314 | 0.6324 | 0.0017 | 0.001 | 0.0015838
59 | 0.6353 | 0.6368 | 0.0023 | 0.0015 | 0.0023611
60 | 0.6392 | 0.6404 | 0.0019 | 0.0012 | 0.0018773
61 | 0.6431 | 0.6444 | 0.0019 | 0.0013 | 0.0020215
62 | 0.6471 | 0.6483 | 0.0019 | 0.0012 | 0.0018544
63 | 0.651 | 0.6525 | 0.0023 | 0.0015 | 0.0023041
64 | 0.6549 | 0.6563 | 0.0022 | 0.0014 | 0.0021377
65 | 0.6588 | 0.6604 | 0.0024 | 0.0016 | 0.0024287
66 | 0.6627 | 0.6643 | 0.0024 | 0.0016 | 0.0024144
67 | 0.6667 | 0.6685 | 0.0027 | 0.0018 | 0.0026999
68 | 0.6706 | 0.6728 | 0.0033 | 0.0022 | 0.0032806
69 | 0.6745 | 0.6767 | 0.0032 | 0.0022 | 0.0032617
70 | 0.6784 | 0.6809 | 0.0036 | 0.0025 | 0.0036851
71 | 0.6824 | 0.6847 | 0.0034 | 0.0023 | 0.0033705
72 | 0.6863 | 0.6889 | 0.0039 | 0.0026 | 0.0037884
73 | 0.6902 | 0.6929 | 0.0039 | 0.0027 | 0.0039119
74 | 0.6941 | 0.697 | 0.0041 | 0.0029 | 0.0041781
75 | 0.698 | 0.7007 | 0.0038 | 0.0027 | 0.0038682
76 | 0.702 | 0.705 | 0.0043 | 0.003 | 0.0042735
77 | 0.7059 | 0.7089 | 0.0043 | 0.003 | 0.0042499
78 | 0.7098 | 0.7128 | 0.0042 | 0.003 | 0.0042265
79 | 0.7137 | 0.7166 | 0.004 | 0.0029 | 0.0040633
80 | 0.7176 | 0.7206 | 0.0041 | 0.003 | 0.0041806
81 | 0.7216 | 0.7249 | 0.0046 | 0.0033 | 0.0045732
82 | 0.7255 | 0.7292 | 0.0051 | 0.0037 | 0.0050999
83 | 0.7294 | 0.7333 | 0.0053 | 0.0039 | 0.0053469
84 | 0.7333 | 0.737 | 0.005 | 0.0037 | 0.0050457
85 | 0.7373 | 0.7408 | 0.0049 | 0.0035 | 0.0047471
86 | 0.7412 | 0.745 | 0.0051 | 0.0038 | 0.0051268
87 | 0.7451 | 0.7492 | 0.0055 | 0.0041 | 0.0055026
88 | 0.749 | 0.753 | 0.0053 | 0.004 | 0.0053405
89 | 0.7529 | 0.757 | 0.0054 | 0.0041 | 0.0054456
90 | 0.7569 | 0.7607 | 0.0051 | 0.0038 | 0.0050205
91 | 0.7608 | 0.7652 | 0.0058 | 0.0044 | 0.0057834
92 | 0.7647 | 0.7694 | 0.0062 | 0.0047 | 0.0061462
93 | 0.7686 | 0.7733 | 0.0061 | 0.0047 | 0.006115
94 | 0.7725 | 0.7772 | 0.006 | 0.0047 | 0.0060841
95 | 0.7765 | 0.781 | 0.0059 | 0.0045 | 0.0057952
96 | 0.7804 | 0.7854 | 0.0065 | 0.005 | 0.006407
97 | 0.7843 | 0.7895 | 0.0066 | 0.0052 | 0.0066301
98 | 0.7882 | 0.7933 | 0.0064 | 0.0051 | 0.0064704
99 | 0.7922 | 0.7974 | 0.0066 | 0.0052 | 0.006564
100 | 0.7961 | 0.801 | 0.0062 | 0.0049 | 0.006155
101 | 0.8 | 0.8053 | 0.0066 | 0.0053 | 0.006625
102 | 0.8039 | 0.8091 | 0.0065 | 0.0052 | 0.0064685
103 | 0.8078 | 0.8131 | 0.0065 | 0.0053 | 0.006561
104 | 0.8118 | 0.8169 | 0.0064 | 0.0051 | 0.0062823
105 | 0.8157 | 0.8213 | 0.0069 | 0.0056 | 0.0068653
106 | 0.8196 | 0.8251 | 0.0067 | 0.0055 | 0.0067106
107 | 0.8235 | 0.829 | 0.0066 | 0.0055 | 0.0066788
108 | 0.8275 | 0.8331 | 0.0068 | 0.0056 | 0.0067674
109 | 0.8314 | 0.837 | 0.0067 | 0.0056 | 0.0067356
110 | 0.8353 | 0.841 | 0.0068 | 0.0057 | 0.0068239
111 | 0.8392 | 0.8451 | 0.007 | 0.0059 | 0.0070305
112 | 0.8431 | 0.849 | 0.007 | 0.0059 | 0.006998
113 | 0.8471 | 0.853 | 0.007 | 0.0059 | 0.0069649
114 | 0.851 | 0.8569 | 0.0069 | 0.0059 | 0.006933
115 | 0.8549 | 0.8611 | 0.0072 | 0.0062 | 0.0072523
116 | 0.8588 | 0.865 | 0.0072 | 0.0062 | 0.0072194
117 | 0.8627 | 0.869 | 0.0073 | 0.0063 | 0.0073027
118 | 0.8667 | 0.8729 | 0.0072 | 0.0062 | 0.0071536
119 | 0.8706 | 0.8769 | 0.0072 | 0.0063 | 0.0072364
120 | 0.8745 | 0.8808 | 0.0072 | 0.0063 | 0.0072041
121 | 0.8784 | 0.8849 | 0.0074 | 0.0065 | 0.0073998
122 | 0.8824 | 0.8888 | 0.0073 | 0.0064 | 0.0072529
123 | 0.8863 | 0.8928 | 0.0073 | 0.0065 | 0.0073339
124 | 0.8902 | 0.8965 | 0.0071 | 0.0063 | 0.0070771
125 | 0.8941 | 0.9006 | 0.0072 | 0.0065 | 0.0072699
126 | 0.898 | 0.905 | 0.0077 | 0.007 | 0.0077951
127 | 0.902 | 0.9083 | 0.007 | 0.0063 | 0.0069845
128 | 0.9059 | 0.9125 | 0.0073 | 0.0066 | 0.0072856
129 | 0.9098 | 0.9164 | 0.0072 | 0.0066 | 0.0072543
130 | 0.9137 | 0.9204 | 0.0073 | 0.0067 | 0.0073328
131 | 0.9176 | 0.9243 | 0.0073 | 0.0067 | 0.0073017
132 | 0.9216 | 0.9282 | 0.0072 | 0.0066 | 0.0071615
133 | 0.9255 | 0.9323 | 0.0073 | 0.0068 | 0.0073474
134 | 0.9294 | 0.936 | 0.0071 | 0.0066 | 0.0071014
135 | 0.9333 | 0.9401 | 0.0072 | 0.0068 | 0.007286
136 | 0.9373 | 0.9441 | 0.0073 | 0.0068 | 0.0072549
137 | 0.9412 | 0.9482 | 0.0074 | 0.007 | 0.0074373
138 | 0.9451 | 0.9519 | 0.0072 | 0.0068 | 0.007195
139 | 0.949 | 0.9557 | 0.007 | 0.0067 | 0.0070601
140 | 0.9529 | 0.9598 | 0.0072 | 0.0069 | 0.0072411
141 | 0.9569 | 0.9636 | 0.0071 | 0.0067 | 0.0070018
142 | 0.9608 | 0.9675 | 0.0069 | 0.0067 | 0.0069734
143 | 0.9647 | 0.9715 | 0.0071 | 0.0068 | 0.0070488
144 | 0.9686 | 0.9756 | 0.0072 | 0.007 | 0.0072269
145 | 0.9725 | 0.9793 | 0.007 | 0.0068 | 0.0069923
146 | 0.9765 | 0.9832 | 0.0069 | 0.0067 | 0.0068612
147 | 0.9804 | 0.9873 | 0.007 | 0.0069 | 0.0070379
148 | 0.9843 | 0.9909 | 0.0067 | 0.0066 | 0.0067053
149 | 0.9882 | 0.9951 | 0.007 | 0.0069 | 0.0069824
150 | 0.9922 | 0.9989 | 0.0068 | 0.0067 | 0.0067527
151 | 0.9961 | 1.003 | 0.0069 | 0.0069 | 0.006927
152 | 1 | 1.007 | 0.007 | 0.007 | 0.007
153 | 1.0039 | 1.011 | 0.0071 | 0.0071 | 0.0070724
154 | 1.0078 | 1.0147 | 0.0068 | 0.0069 | 0.0068466
155 | 1.0118 | 1.0187 | 0.0068 | 0.0069 | 0.0068195
156 | 1.0157 | 1.0225 | 0.0067 | 0.0068 | 0.0066949
157 | 1.0196 | 1.0262 | 0.0065 | 0.0066 | 0.0064731
158 | 1.0235 | 1.0302 | 0.0065 | 0.0067 | 0.0065462
159 | 1.0275 | 1.0342 | 0.0066 | 0.0067 | 0.0065207
160 | 1.0314 | 1.0382 | 0.0066 | 0.0068 | 0.006593
161 | 1.0353 | 1.0421 | 0.0066 | 0.0068 | 0.0065681
162 | 1.0392 | 1.0459 | 0.0064 | 0.0067 | 0.0064473
163 | 1.0431 | 1.0498 | 0.0064 | 0.0067 | 0.0064232
164 | 1.0471 | 1.0537 | 0.0064 | 0.0066 | 0.0063031
165 | 1.051 | 1.0576 | 0.0063 | 0.0066 | 0.0062797
166 | 1.0549 | 1.0613 | 0.006 | 0.0064 | 0.0060669
167 | 1.0588 | 1.0653 | 0.0061 | 0.0065 | 0.006139
168 | 1.0627 | 1.0691 | 0.006 | 0.0064 | 0.0060224
169 | 1.0667 | 1.0733 | 0.0062 | 0.0066 | 0.0061873
170 | 1.0706 | 1.0771 | 0.0061 | 0.0065 | 0.0060714
171 | 1.0745 | 1.0809 | 0.006 | 0.0064 | 0.0059563
172 | 1.0784 | 1.0847 | 0.0058 | 0.0063 | 0.005842
173 | 1.0824 | 1.0884 | 0.0056 | 0.006 | 0.0055432
174 | 1.0863 | 1.0923 | 0.0056 | 0.006 | 0.0055233
175 | 1.0902 | 1.0965 | 0.0058 | 0.0063 | 0.0057788
176 | 1.0941 | 1.1004 | 0.0057 | 0.0063 | 0.0057582
177 | 1.098 | 1.1044 | 0.0058 | 0.0064 | 0.0058288
178 | 1.102 | 1.1079 | 0.0054 | 0.0059 | 0.0053539
179 | 1.1059 | 1.1117 | 0.0053 | 0.0058 | 0.0052446
180 | 1.1098 | 1.1157 | 0.0053 | 0.0059 | 0.0053163
181 | 1.1137 | 1.1197 | 0.0054 | 0.006 | 0.0053874
182 | 1.1176 | 1.1234 | 0.0052 | 0.0058 | 0.0051897
183 | 1.1216 | 1.1272 | 0.005 | 0.0056 | 0.0049929
184 | 1.1255 | 1.131 | 0.0049 | 0.0055 | 0.0048867
185 | 1.1294 | 1.1349 | 0.0048 | 0.0055 | 0.0048698
186 | 1.1333 | 1.1389 | 0.0049 | 0.0056 | 0.0049413
187 | 1.1373 | 1.1427 | 0.0048 | 0.0054 | 0.0047481
188 | 1.1412 | 1.1464 | 0.0046 | 0.0052 | 0.0045566
189 | 1.1451 | 1.1498 | 0.0041 | 0.0047 | 0.0041044
190 | 1.149 | 1.1539 | 0.0043 | 0.0049 | 0.0042646
191 | 1.1529 | 1.1582 | 0.0045 | 0.0053 | 0.0045971
192 | 1.1569 | 1.1619 | 0.0044 | 0.005 | 0.0043219
193 | 1.1608 | 1.1658 | 0.0043 | 0.005 | 0.0043074
194 | 1.1647 | 1.1694 | 0.004 | 0.0047 | 0.0040354
195 | 1.1686 | 1.1734 | 0.004 | 0.0048 | 0.0041075
196 | 1.1725 | 1.177 | 0.0038 | 0.0045 | 0.003838
197 | 1.1765 | 1.1812 | 0.004 | 0.0047 | 0.0039949
198 | 1.1804 | 1.1847 | 0.0036 | 0.0043 | 0.0036428
199 | 1.1843 | 1.1889 | 0.0039 | 0.0046 | 0.0038842
200 | 1.1882 | 1.1921 | 0.0032 | 0.0039 | 0.0032823
201 | 1.1922 | 1.1962 | 0.0034 | 0.004 | 0.0033551
202 | 1.1961 | 1.1998 | 0.0031 | 0.0037 | 0.0030934
203 | 1.2 | 1.2036 | 0.003 | 0.0036 | 0.003
204 | 1.2039 | 1.2074 | 0.0029 | 0.0035 | 0.0029072
205 | 1.2078 | 1.2113 | 0.0028 | 0.0035 | 0.0028978
206 | 1.2118 | 1.2147 | 0.0025 | 0.0029 | 0.0023931
207 | 1.2157 | 1.2191 | 0.0028 | 0.0034 | 0.0027967
208 | 1.2196 | 1.2228 | 0.0026 | 0.0032 | 0.0026238
209 | 1.2235 | 1.2264 | 0.0023 | 0.0029 | 0.0023702
210 | 1.2275 | 1.2302 | 0.0022 | 0.0027 | 0.0021996
211 | 1.2314 | 1.2341 | 0.0022 | 0.0027 | 0.0021926
212 | 1.2353 | 1.2379 | 0.0021 | 0.0026 | 0.0021048
213 | 1.2392 | 1.2417 | 0.002 | 0.0025 | 0.0020174
214 | 1.2431 | 1.2453 | 0.0017 | 0.0022 | 0.0017698
215 | 1.2471 | 1.2493 | 0.0018 | 0.0022 | 0.0017641
216 | 1.251 | 1.253 | 0.0016 | 0.002 | 0.0015987
217 | 1.2549 | 1.2567 | 0.0014 | 0.0018 | 0.0014344
218 | 1.2588 | 1.2605 | 0.0014 | 0.0017 | 0.0013505
219 | 1.2627 | 1.2643 | 0.0012 | 0.0016 | 0.0012671
220 | 1.2667 | 1.268 | 0.001 | 0.0013 | 0.0010263
221 | 1.2706 | 1.2716 | 0.0008 | 0.001 | 0.00078703
222 | 1.2745 | 1.2756 | 0.0008 | 0.0011 | 0.00086308
223 | 1.2784 | 1.2796 | 0.0009 | 0.0012 | 0.00093867
224 | 1.2824 | 1.2832 | 0.0007 | 0.0008 | 0.00062383
225 | 1.2863 | 1.287 | 0.0006 | 0.0007 | 0.0005442
226 | 1.2902 | 1.2908 | 0.0005 | 0.0006 | 0.00046504
227 | 1.2941 | 1.2946 | 0.0004 | 0.0005 | 0.00038637
228 | 1.298 | 1.2982 | 0.0002 | 0.0002 | 0.00015408
229 | 1.302 | 1.302 | 0.0001 | 0 | 0
230 | 1.3059 | 1.3058 | 0.0001 | -0.0001 | -7.6576e-05
231 | 1.3098 | 1.3096 | 0.0002 | -0.0002 | -0.0001527
232 | 1.3137 | 1.3134 | 0.0003 | -0.0003 | -0.00022836
233 | 1.3176 | 1.3171 | 0.0004 | -0.0005 | -0.00037948
234 | 1.3216 | 1.3208 | 0.0006 | -0.0008 | -0.00060533
235 | 1.3255 | 1.3246 | 0.0006 | -0.0009 | -0.00067899
236 | 1.3294 | 1.3284 | 0.0008 | -0.001 | -0.00075222
237 | 1.3333 | 1.3322 | 0.0009 | -0.0011 | -0.00082502
238 | 1.3373 | 1.336 | 0.001 | -0.0013 | -0.00097211
239 | 1.3412 | 1.3398 | 0.001 | -0.0014 | -0.0010438
240 | 1.3451 | 1.3437 | 0.0011 | -0.0014 | -0.0010408
241 | 1.349 | 1.3474 | 0.0012 | -0.0016 | -0.0011861
242 | 1.3529 | 1.3512 | 0.0013 | -0.0017 | -0.0012566
243 | 1.3569 | 1.355 | 0.0014 | -0.0019 | -0.0014003
244 | 1.3608 | 1.3587 | 0.0016 | -0.0021 | -0.0015432
245 | 1.3647 | 1.3624 | 0.0017 | -0.0023 | -0.0016854
246 | 1.3686 | 1.3663 | 0.0017 | -0.0023 | -0.0016805
247 | 1.3725 | 1.3701 | 0.0018 | -0.0024 | -0.0017486
248 | 1.3765 | 1.3738 | 0.0019 | -0.0027 | -0.0019615
249 | 1.3804 | 1.3777 | 0.002 | -0.0027 | -0.001956
250 | 1.3843 | 1.3814 | 0.0021 | -0.0029 | -0.0020949
251 | 1.3882 | 1.3852 | 0.0022 | -0.003 | -0.0021611
252 | 1.3922 | 1.389 | 0.0022 | -0.0032 | -0.0022985
253 | 1.3961 | 1.3928 | 0.0023 | -0.0033 | -0.0023637
254 | 1.4 | 1.3965 | 0.0025 | -0.0035 | -0.0025

## D06
Index | Reference | Vout | error | Diff | Err
0 | 0.4039 | 0.4022 | 0.0042 | -0.0017 | -0.004209
1 | 0.4078 | 0.4057 | 0.0052 | -0.0021 | -0.0051496
2 | 0.4118 | 0.4087 | 0.0075 | -0.0031 | -0.0075279
3 | 0.4157 | 0.4129 | 0.0067 | -0.0028 | -0.0067356
4 | 0.4196 | 0.4164 | 0.0076 | -0.0032 | -0.0076263
5 | 0.4235 | 0.4199 | 0.0086 | -0.0036 | -0.0085006
6 | 0.4275 | 0.4229 | 0.0107 | -0.0046 | -0.01076
7 | 0.4314 | 0.4281 | 0.0076 | -0.0033 | -0.0076495
8 | 0.4353 | 0.4316 | 0.0085 | -0.0037 | -0.0084999
9 | 0.4392 | 0.4353 | 0.009 | -0.0039 | -0.0088798
10 | 0.4431 | 0.4383 | 0.0108 | -0.0048 | -0.010833
11 | 0.4471 | 0.4429 | 0.0092 | -0.0042 | -0.0093939
12 | 0.451 | 0.4465 | 0.01 | -0.0045 | -0.0099778
13 | 0.4549 | 0.4506 | 0.0095 | -0.0043 | -0.0094526
14 | 0.4588 | 0.4541 | 0.0104 | -0.0047 | -0.010244
15 | 0.4627 | 0.4604 | 0.005 | -0.0023 | -0.0049708
16 | 0.4667 | 0.4633 | 0.0072 | -0.0034 | -0.0072852
17 | 0.4706 | 0.4673 | 0.007 | -0.0033 | -0.0070123
18 | 0.4745 | 0.4703 | 0.0088 | -0.0042 | -0.0088514
19 | 0.4784 | 0.4751 | 0.0069 | -0.0033 | -0.006898
20 | 0.4824 | 0.4781 | 0.0088 | -0.0043 | -0.0089138
21 | 0.4863 | 0.4821 | 0.0086 | -0.0042 | -0.0086366
22 | 0.4902 | 0.4851 | 0.0103 | -0.0051 | -0.010404
23 | 0.4941 | 0.4908 | 0.0067 | -0.0033 | -0.0066788
24 | 0.498 | 0.4941 | 0.008 | -0.0039 | -0.0078313
25 | 0.502 | 0.4978 | 0.0083 | -0.0042 | -0.0083665
26 | 0.5059 | 0.501 | 0.0096 | -0.0049 | -0.0096857
27 | 0.5098 | 0.5057 | 0.008 | -0.0041 | -0.0080424
28 | 0.5137 | 0.5097 | 0.0078 | -0.004 | -0.0077866
29 | 0.5176 | 0.5137 | 0.0077 | -0.0039 | -0.0075348
30 | 0.5216 | 0.5167 | 0.0093 | -0.0049 | -0.0093942
31 | 0.5255 | 0.5241 | 0.0027 | -0.0014 | -0.0026641
32 | 0.5294 | 0.5268 | 0.0049 | -0.0026 | -0.0049112
33 | 0.5333 | 0.5313 | 0.0039 | -0.002 | -0.0037502
34 | 0.5373 | 0.5345 | 0.0051 | -0.0028 | -0.0052112
35 | 0.5412 | 0.5394 | 0.0034 | -0.0018 | -0.0033259
36 | 0.5451 | 0.5424 | 0.0049 | -0.0027 | -0.0049532
37 | 0.549 | 0.5464 | 0.0047 | -0.0026 | -0.0047359
38 | 0.5529 | 0.5497 | 0.0059 | -0.0032 | -0.0057877
39 | 0.5569 | 0.555 | 0.0034 | -0.0019 | -0.0034117
40 | 0.5608 | 0.5583 | 0.0044 | -0.0025 | -0.0044579
41 | 0.5647 | 0.5626 | 0.0037 | -0.0021 | -0.0037188
42 | 0.5686 | 0.5659 | 0.0048 | -0.0027 | -0.0047485
43 | 0.5725 | 0.5705 | 0.0037 | -0.002 | -0.0034934
44 | 0.5765 | 0.5737 | 0.0047 | -0.0028 | -0.0048569
45 | 0.5804 | 0.5782 | 0.0038 | -0.0022 | -0.0037905
46 | 0.5843 | 0.5812 | 0.0054 | -0.0031 | -0.0053055
47 | 0.5882 | 0.5875 | 0.0012 | -0.0007 | -0.0011901
48 | 0.5922 | 0.5906 | 0.0026 | -0.0016 | -0.0027018
49 | 0.5961 | 0.5946 | 0.0024 | -0.0015 | -0.0025164
50 | 0.6 | 0.5979 | 0.0035 | -0.0021 | -0.0035
51 | 0.6039 | 0.603 | 0.0015 | -0.0009 | -0.0014903
52 | 0.6078 | 0.6064 | 0.0024 | -0.0014 | -0.0023034
53 | 0.6118 | 0.6103 | 0.0025 | -0.0015 | -0.0024518
54 | 0.6157 | 0.6135 | 0.0036 | -0.0022 | -0.0035732
55 | 0.6196 | 0.6192 | 0.0007 | -0.0004 | -0.00064558
56 | 0.6235 | 0.6222 | 0.0021 | -0.0013 | -0.002085
57 | 0.6275 | 0.6265 | 0.0015 | -0.001 | -0.0015936
58 | 0.6314 | 0.6297 | 0.0027 | -0.0017 | -0.0026924
59 | 0.6353 | 0.6344 | 0.0014 | -0.0009 | -0.0014167
60 | 0.6392 | 0.6377 | 0.0024 | -0.0015 | -0.0023467
61 | 0.6431 | 0.6417 | 0.0022 | -0.0014 | -0.002177
62 | 0.6471 | 0.6448 | 0.0035 | -0.0023 | -0.0035543
63 | 0.651 | 0.6525 | 0.0023 | 0.0015 | 0.0023041
64 | 0.6549 | 0.6556 | 0.001 | 0.0007 | 0.0010689
65 | 0.6588 | 0.6596 | 0.0012 | 0.0008 | 0.0012143
66 | 0.6627 | 0.6629 | 0.0002 | 0.0002 | 0.0003018
67 | 0.6667 | 0.6676 | 0.0014 | 0.0009 | 0.0013499
68 | 0.6706 | 0.6711 | 0.0008 | 0.0005 | 0.0007456
69 | 0.6745 | 0.6754 | 0.0012 | 0.0009 | 0.0013343
70 | 0.6784 | 0.6784 | 0 | 0 | 0
71 | 0.6824 | 0.6838 | 0.0022 | 0.0014 | 0.0020516
72 | 0.6863 | 0.6868 | 0.0008 | 0.0005 | 0.00072854
73 | 0.6902 | 0.6915 | 0.0019 | 0.0013 | 0.0018835
74 | 0.6941 | 0.6945 | 0.0005 | 0.0004 | 0.00057629
75 | 0.698 | 0.6993 | 0.0018 | 0.0013 | 0.0018625
76 | 0.702 | 0.7024 | 0.0006 | 0.0004 | 0.0005698
77 | 0.7059 | 0.7066 | 0.001 | 0.0007 | 0.00099164
78 | 0.7098 | 0.7097 | 0.0002 | -0.0001 | -0.00014088
79 | 0.7137 | 0.716 | 0.0032 | 0.0023 | 0.0032226
80 | 0.7176 | 0.7195 | 0.0026 | 0.0019 | 0.0026477
81 | 0.7216 | 0.7237 | 0.003 | 0.0021 | 0.0029102
82 | 0.7255 | 0.7271 | 0.0022 | 0.0016 | 0.0022054
83 | 0.7294 | 0.732 | 0.0036 | 0.0026 | 0.0035646
84 | 0.7333 | 0.7349 | 0.0021 | 0.0016 | 0.0021819
85 | 0.7373 | 0.739 | 0.0024 | 0.0017 | 0.0023057
86 | 0.7412 | 0.7422 | 0.0014 | 0.001 | 0.0013492
87 | 0.7451 | 0.7481 | 0.004 | 0.003 | 0.0040263
88 | 0.749 | 0.7509 | 0.0025 | 0.0019 | 0.0025367
89 | 0.7529 | 0.7552 | 0.003 | 0.0023 | 0.0030549
90 | 0.7569 | 0.7583 | 0.0019 | 0.0014 | 0.0018496
91 | 0.7608 | 0.7634 | 0.0034 | 0.0026 | 0.0034175
92 | 0.7647 | 0.7664 | 0.0022 | 0.0017 | 0.0022231
93 | 0.7686 | 0.7705 | 0.0024 | 0.0019 | 0.002472
94 | 0.7725 | 0.7737 | 0.0015 | 0.0012 | 0.0015534
95 | 0.7765 | 0.7806 | 0.0054 | 0.0041 | 0.0052801
96 | 0.7804 | 0.7842 | 0.0049 | 0.0038 | 0.0048693
97 | 0.7843 | 0.7883 | 0.0051 | 0.004 | 0.0051001
98 | 0.7882 | 0.7916 | 0.0043 | 0.0034 | 0.0043136
99 | 0.7922 | 0.7963 | 0.0053 | 0.0041 | 0.0051755
100 | 0.7961 | 0.7991 | 0.0038 | 0.003 | 0.0037684
101 | 0.8 | 0.8032 | 0.004 | 0.0032 | 0.004
102 | 0.8039 | 0.8064 | 0.0031 | 0.0025 | 0.0031098
103 | 0.8078 | 0.812 | 0.0052 | 0.0042 | 0.0051993
104 | 0.8118 | 0.8151 | 0.0041 | 0.0033 | 0.004065
105 | 0.8157 | 0.8193 | 0.0044 | 0.0036 | 0.0044134
106 | 0.8196 | 0.8224 | 0.0035 | 0.0028 | 0.0034163
107 | 0.8235 | 0.8272 | 0.0045 | 0.0037 | 0.004493
108 | 0.8275 | 0.8304 | 0.0035 | 0.0029 | 0.0035045
109 | 0.8314 | 0.8344 | 0.0036 | 0.003 | 0.0036084
110 | 0.8353 | 0.8375 | 0.0026 | 0.0022 | 0.0026338
111 | 0.8392 | 0.8444 | 0.0062 | 0.0052 | 0.0061964
112 | 0.8431 | 0.8476 | 0.0052 | 0.0045 | 0.0053374
113 | 0.8471 | 0.8514 | 0.0051 | 0.0043 | 0.0050761
114 | 0.851 | 0.8544 | 0.004 | 0.0034 | 0.0039953
115 | 0.8549 | 0.8594 | 0.0052 | 0.0045 | 0.0052638
116 | 0.8588 | 0.8625 | 0.0043 | 0.0037 | 0.0043083
117 | 0.8627 | 0.8665 | 0.0043 | 0.0038 | 0.0044048
118 | 0.8667 | 0.8694 | 0.0031 | 0.0027 | 0.0031153
119 | 0.8706 | 0.8752 | 0.0053 | 0.0046 | 0.0052837
120 | 0.8745 | 0.8782 | 0.0043 | 0.0037 | 0.004231
121 | 0.8784 | 0.8825 | 0.0046 | 0.0041 | 0.0046676
122 | 0.8824 | 0.8853 | 0.0034 | 0.0029 | 0.0032865
123 | 0.8863 | 0.8901 | 0.0043 | 0.0038 | 0.0042875
124 | 0.8902 | 0.8936 | 0.0038 | 0.0034 | 0.0038194
125 | 0.8941 | 0.8972 | 0.0035 | 0.0031 | 0.0034672
126 | 0.898 | 0.9006 | 0.0028 | 0.0026 | 0.0028953
127 | 0.902 | 0.9085 | 0.0072 | 0.0065 | 0.0072062
128 | 0.9059 | 0.9117 | 0.0064 | 0.0058 | 0.0064025
129 | 0.9098 | 0.9156 | 0.0064 | 0.0058 | 0.006375
130 | 0.9137 | 0.9189 | 0.0057 | 0.0052 | 0.0056911
131 | 0.9176 | 0.9235 | 0.0064 | 0.0059 | 0.0064298
132 | 0.9216 | 0.9269 | 0.0058 | 0.0053 | 0.0057509
133 | 0.9255 | 0.9309 | 0.0058 | 0.0054 | 0.0058347
134 | 0.9294 | 0.934 | 0.0049 | 0.0046 | 0.0049494
135 | 0.9333 | 0.9395 | 0.0066 | 0.0062 | 0.0066431
136 | 0.9373 | 0.9427 | 0.0058 | 0.0054 | 0.0057612
137 | 0.9412 | 0.9466 | 0.0057 | 0.0054 | 0.0057374
138 | 0.9451 | 0.9499 | 0.0051 | 0.0048 | 0.0050788
139 | 0.949 | 0.9547 | 0.0059 | 0.0057 | 0.0060063
140 | 0.9529 | 0.9576 | 0.0049 | 0.0047 | 0.0049323
141 | 0.9569 | 0.9615 | 0.0049 | 0.0046 | 0.0048072
142 | 0.9608 | 0.9648 | 0.0042 | 0.004 | 0.0041632
143 | 0.9647 | 0.9709 | 0.0064 | 0.0062 | 0.0064269
144 | 0.9686 | 0.9746 | 0.0061 | 0.006 | 0.0061945
145 | 0.9725 | 0.9783 | 0.0059 | 0.0058 | 0.005964
146 | 0.9765 | 0.9813 | 0.0049 | 0.0048 | 0.0049155
147 | 0.9804 | 0.9862 | 0.0059 | 0.0058 | 0.005916
148 | 0.9843 | 0.9893 | 0.0051 | 0.005 | 0.0050798
149 | 0.9882 | 0.9932 | 0.005 | 0.005 | 0.0050597
150 | 0.9922 | 0.9961 | 0.004 | 0.0039 | 0.0039307
151 | 0.9961 | 1.0018 | 0.0058 | 0.0057 | 0.0057223
152 | 1 | 1.005 | 0.005 | 0.005 | 0.005
153 | 1.0039 | 1.009 | 0.005 | 0.0051 | 0.0050802
154 | 1.0078 | 1.0121 | 0.0042 | 0.0043 | 0.0042667
155 | 1.0118 | 1.017 | 0.0052 | 0.0052 | 0.0051394
156 | 1.0157 | 1.0199 | 0.0041 | 0.0042 | 0.0041351
157 | 1.0196 | 1.0236 | 0.0039 | 0.004 | 0.0039231
158 | 1.0235 | 1.0266 | 0.003 | 0.0031 | 0.0030288
159 | 1.0275 | 1.0338 | 0.0062 | 0.0063 | 0.0061314
160 | 1.0314 | 1.037 | 0.0055 | 0.0056 | 0.0054295
161 | 1.0353 | 1.0412 | 0.0057 | 0.0059 | 0.0056988
162 | 1.0392 | 1.0443 | 0.0049 | 0.0051 | 0.0049076
163 | 1.0431 | 1.0489 | 0.0055 | 0.0058 | 0.0055603
164 | 1.0471 | 1.052 | 0.0047 | 0.0049 | 0.0046796
165 | 1.051 | 1.0561 | 0.0049 | 0.0051 | 0.0048525
166 | 1.0549 | 1.0589 | 0.0038 | 0.004 | 0.0037918
167 | 1.0588 | 1.0646 | 0.0054 | 0.0058 | 0.0054779
168 | 1.0627 | 1.0672 | 0.0042 | 0.0045 | 0.0042345
169 | 1.0667 | 1.0714 | 0.0044 | 0.0047 | 0.0044061
170 | 1.0706 | 1.0744 | 0.0035 | 0.0038 | 0.0035494
171 | 1.0745 | 1.0793 | 0.0045 | 0.0048 | 0.0044672
172 | 1.0784 | 1.0822 | 0.0035 | 0.0038 | 0.0035237
173 | 1.0824 | 1.086 | 0.0034 | 0.0036 | 0.0033259
174 | 1.0863 | 1.0889 | 0.0025 | 0.0026 | 0.0023934
175 | 1.0902 | 1.0954 | 0.0048 | 0.0052 | 0.0047698
176 | 1.0941 | 1.0986 | 0.0041 | 0.0045 | 0.004113
177 | 1.098 | 1.1026 | 0.0042 | 0.0046 | 0.0041894
178 | 1.102 | 1.1055 | 0.0033 | 0.0035 | 0.003176
179 | 1.1059 | 1.1102 | 0.0039 | 0.0043 | 0.0038882
180 | 1.1098 | 1.1133 | 0.0031 | 0.0035 | 0.0031537
181 | 1.1137 | 1.1172 | 0.0031 | 0.0035 | 0.0031427
182 | 1.1176 | 1.1201 | 0.0022 | 0.0025 | 0.0022369
183 | 1.1216 | 1.1257 | 0.0037 | 0.0041 | 0.0036555
184 | 1.1255 | 1.1289 | 0.003 | 0.0034 | 0.0030209
185 | 1.1294 | 1.1322 | 0.0025 | 0.0028 | 0.0024792
186 | 1.1333 | 1.1354 | 0.0018 | 0.0021 | 0.001853
187 | 1.1373 | 1.1403 | 0.0027 | 0.003 | 0.0026378
188 | 1.1412 | 1.1432 | 0.0018 | 0.002 | 0.0017525
189 | 1.1451 | 1.1471 | 0.0017 | 0.002 | 0.0017466
190 | 1.149 | 1.1498 | 0.0007 | 0.0008 | 0.00069626
191 | 1.1529 | 1.1579 | 0.0043 | 0.005 | 0.0043369
192 | 1.1569 | 1.1609 | 0.0035 | 0.004 | 0.0034575
193 | 1.1608 | 1.1648 | 0.0034 | 0.004 | 0.0034459
194 | 1.1647 | 1.1677 | 0.0026 | 0.003 | 0.0025758
195 | 1.1686 | 1.1724 | 0.0032 | 0.0038 | 0.0032518
196 | 1.1725 | 1.1754 | 0.0024 | 0.0029 | 0.0024733
197 | 1.1765 | 1.1791 | 0.0022 | 0.0026 | 0.0022099
198 | 1.1804 | 1.1822 | 0.0015 | 0.0018 | 0.0015249
199 | 1.1843 | 1.1876 | 0.0028 | 0.0033 | 0.0027865
200 | 1.1882 | 1.1905 | 0.0019 | 0.0023 | 0.0019357
201 | 1.1922 | 1.1944 | 0.0019 | 0.0022 | 0.0018453
202 | 1.1961 | 1.1975 | 0.0012 | 0.0014 | 0.0011705
203 | 1.2 | 1.2021 | 0.0018 | 0.0021 | 0.00175
204 | 1.2039 | 1.2052 | 0.0011 | 0.0013 | 0.0010798
205 | 1.2078 | 1.2089 | 0.0009 | 0.0011 | 0.00091075
206 | 1.2118 | 1.2116 | 0.0002 | -0.0002 | -0.00016504
207 | 1.2157 | 1.2183 | 0.0021 | 0.0026 | 0.0021387
208 | 1.2196 | 1.2214 | 0.0014 | 0.0018 | 0.0014759
209 | 1.2235 | 1.2252 | 0.0014 | 0.0017 | 0.0013895
210 | 1.2275 | 1.228 | 0.0005 | 0.0005 | 0.00040733
211 | 1.2314 | 1.2327 | 0.001 | 0.0013 | 0.0010557
212 | 1.2353 | 1.2356 | 0.0003 | 0.0003 | 0.00024286
213 | 1.2392 | 1.2395 | 0.0002 | 0.0003 | 0.00024209
214 | 1.2431 | 1.2423 | 0.0007 | -0.0008 | -0.00064355
215 | 1.2471 | 1.2478 | 0.0006 | 0.0007 | 0.0005613
216 | 1.251 | 1.2508 | 0.0002 | -0.0002 | -0.00015987
217 | 1.2549 | 1.2546 | 0.0002 | -0.0003 | -0.00023906
218 | 1.2588 | 1.2574 | 0.0011 | -0.0014 | -0.0011122
219 | 1.2627 | 1.2621 | 0.0005 | -0.0006 | -0.00047517
220 | 1.2667 | 1.2649 | 0.0014 | -0.0018 | -0.001421
221 | 1.2706 | 1.2687 | 0.0014 | -0.0019 | -0.0014954
222 | 1.2745 | 1.2715 | 0.0024 | -0.003 | -0.0023539
223 | 1.2784 | 1.2789 | 0.0004 | 0.0005 | 0.00039111
224 | 1.2824 | 1.2819 | 0.0003 | -0.0005 | -0.00038989
225 | 1.2863 | 1.2858 | 0.0004 | -0.0005 | -0.00038871
226 | 1.2902 | 1.2886 | 0.0013 | -0.0016 | -0.0012401
227 | 1.2941 | 1.2932 | 0.0007 | -0.0009 | -0.00069546
228 | 1.298 | 1.2961 | 0.0015 | -0.0019 | -0.0014638
229 | 1.302 | 1.2999 | 0.0016 | -0.0021 | -0.0016129
230 | 1.3059 | 1.3027 | 0.0024 | -0.0032 | -0.0024504
231 | 1.3098 | 1.3083 | 0.0011 | -0.0015 | -0.0011452
232 | 1.3137 | 1.3112 | 0.0019 | -0.0025 | -0.001903
233 | 1.3176 | 1.315 | 0.002 | -0.0026 | -0.0019733
234 | 1.3216 | 1.3177 | 0.0029 | -0.0039 | -0.002951
235 | 1.3255 | 1.3225 | 0.0022 | -0.003 | -0.0022633
236 | 1.3294 | 1.3254 | 0.003 | -0.004 | -0.0030089
237 | 1.3333 | 1.3293 | 0.003 | -0.004 | -0.0030001
238 | 1.3373 | 1.3321 | 0.0038 | -0.0052 | -0.0038884
239 | 1.3412 | 1.3388 | 0.0017 | -0.0024 | -0.0017894
240 | 1.3451 | 1.3417 | 0.0026 | -0.0034 | -0.0025277
241 | 1.349 | 1.3455 | 0.0026 | -0.0035 | -0.0025945
242 | 1.3529 | 1.3483 | 0.0035 | -0.0046 | -0.0034001
243 | 1.3569 | 1.3531 | 0.0028 | -0.0038 | -0.0028005
244 | 1.3608 | 1.3559 | 0.0036 | -0.0049 | -0.0036008
245 | 1.3647 | 1.3597 | 0.0037 | -0.005 | -0.0036638
246 | 1.3686 | 1.3624 | 0.0045 | -0.0062 | -0.0045302
247 | 1.3725 | 1.3683 | 0.0031 | -0.0042 | -0.0030601
248 | 1.3765 | 1.371 | 0.004 | -0.0055 | -0.0039956
249 | 1.3804 | 1.3749 | 0.004 | -0.0055 | -0.0039844
250 | 1.3843 | 1.3776 | 0.0049 | -0.0067 | -0.00484
251 | 1.3882 | 1.3824 | 0.0042 | -0.0058 | -0.0041781
252 | 1.3922 | 1.3854 | 0.0049 | -0.0068 | -0.0048844
253 | 1.3961 | 1.3891 | 0.005 | -0.007 | -0.005014
254 | 1.4 | 1.3919 | 0.0058 | -0.0081 | -0.0057857